## Relação
RELAÇÃO
Município : CUNHATAÍ - SC
Projeto : REVITALIZAÇÃO DA MARGEM DO RIO
N.º | Nome da Rua | R$ (total)
1 | Projeto 01 | 116555.11
2 | Projeto 02 | 26917.08
3 | Projeto 03 | 1434.74
4 | Projeto 04 - Eng. Rafael | 47497.29
5 | Projeto 05 - Eng. Glauber | 15509.04
Total .......................................... |  | 207913.26
Maravilha (SC), 28 de fevereiro de 2019.
________________________________
Carline Joice Hackenhaar
Engenheira Civil - Amerios
CREA/SC 090.319-0

## Projeto 01
ORÇAMENTO - PROJETO 01
Município : CUNHATAÍ - SC
Projeto : REVITALIZAÇÃO DA MARGEM DO RIO
BDI = 24%
Item | Código | Custo R$ | Discriminação | Quant. | Unid. | Custo | Valor total | Total
| SINAPI | SINAPI |  |  |  | (R$) | (R$) | (R$)
1 |  |  | PLACAS - Convênio
1.1 | 74209/001 S. | 303.01 | Placa da obra do convênio em chapa aço galvanizado (2,00 x 1,25 m ) | 2.5 | m² | 375.73 | 939.33
|  |  | Total do item..................................................................................................................................................................... |  |  |  |  | 939.33
PROJETO 01 - REVITALIZAÇÃO DA MARGEM DO RIO
2 |  |  | DRENAGEM PLUVIAL
Escavação e Reaterro
2.1 | 90105 S. | 5.63 | Escavação Mecanizada de vala com profundidade até1,5 com retroescavadeira, largura menor que 0,80 m em solo de 1A Categoria, locais com baixo nível de interferência | 94.5 | m³ | 6.98 | 659.61
2.2 | 93367 S. | 12.34 | Reaterro mecanizado de vala com escavadeira hidráulica largura 1,5 a 2,5 m, profundidade até 1,5 m, com solo de 1ª Categoria em locais com baixo nível de interferência | 32.12 | m³ | 15.3 | 491.44
2.3 | 83668 S. | 94.19 | Camada Drenante com Brita Num 2 | 50.38 | m³ | 116.8 | 5884.38
2.4 | 93590 S. | 0.66 | Transporte com caminhão basculante de 10 m³, em via Urbana pavimentada, DMT acima de 30 km | 251.9 | m³xkm | 0.81 | 204.04
Drenagem Pluvial
2.5 | 7781 I. | 26.65 | Tubo de Concreto simples, classe - PS1, PB, DN 400 mm, para águas pluviais | 83.5 | m | 33.05 | 2759.68
2.6 | 92809 S. | 31.98 | Assentamento de tubo de concreto para redes coletoras de águas pluviais, DN 400 mm, junta rígida, instalado em local com baixo nível de interferências | 83.5 | m | 39.66 | 3311.61
2.7 | 38052 I. | 4.85 | Tubo Dreno, corrugado, esperalado, flexivel, perfurado, em polietileno de alta densidade (PEAD), DN 100 mm, para drenagem - em rolo | 47 | m | 6.01 | 282.47
2.8 | 73881/001 S. | 3.7 | Execução de Dreno com Manta Geotextil 200 G/m² | 611.91 | m² | 4.59 | 2808.67
Boca de Lobo
2.9 | Composição 01 | 1433.55 | Boca de Lobo | 12 | Unid. | 1777.6 | 21331.2
Caixa de Ligação
2.10 | 2003642 D. | 1171.13 | Caixa de Ligação e Passagem - CLP 01 - areia e brita comerciais | 1 | unid. | 1452.2 | 1452.2
|  |  | Total do item..................................................................................................................................................................... |  |  |  |  | 39185.3
3 |  |  | DRENO LONGITUDINAL
Escavação e Reaterro
3.1 | 90091 S. | 4.23 | Escavação Mecanizada de Vala com Prof. Até 1,5m, com escavadeira Hidráulica, larg. De 1,50 a 2,50 m, em solo de 1A Categoria, locais com baixo nível de interferência | 49.68 | m³ | 5.16 | 256.35
3.2 | 83668 S. | 94.19 | Camada Drenante com Brita Num 2 | 40.85 | m³ | 114.91 | 4694.07
3.3 | 93590 S. | 0.66 | Transporte com caminhão basculante de 10 m³, em via Urbana pavimentada, DMT acima de 30 km | 204.25 | m³xkm | 0.81 | 165.44
Dreno
3.4 | 38052 I. | 4.85 | Tubo Dreno, corrugado, esperalado, flexivel, perfurado, em polietileno de alta densidade (PEAD), DN 100 mm, para drenagem - em rolo | 69 | m | 5.92 | 408.48
3.5 | 73881/001 S. | 3.7 | Execução de Dreno com Manta Geotextil 200 G/m² | 248.4 | m² | 4.51 | 1120.28
Reaterro Argila
3.6 | 93367 S. | 12.34 | Reaterro mecanizado de vala com escavadeira hidráulica largura 1,5 a 2,5 m, profundidade até 1,5 m, com solo de 1ª Categoria em locais com baixo nível de interferência | 8.28 | m³ | 15.05 | 124.61
|  |  | Total do item..................................................................................................................................................................... |  |  |  |  | 6769.23
4 |  |  | CALÇADA PÚBLICA
Regularização/Nivelamento
4.1 | 72961 S. | 1.07 | Regularização e Compactação de Subleito até 20 cm de espessura | 296.86 | m² | 1.33 | 394.82
Calçada Pública
4.2 | 93028 CH. | 48.36 | Execução de Passeio em Piso intertravado, com bloco retangular de 20x10 cm cor natural, espessura 6 cm, com colchão de pó de pedra espessura 5 cm e rejunte de pó de pedra | 264.8 | m² | 59.97 | 15880.06
4.3 | 93030 CH. | 57.76 | Execução de Passeio em Piso intertravado, com bloco retangular de 20x10 cm DIRECIONAL, espessura 6 cm, com colchão de pó de pedra espessura 5 cm e rejunte de pó de pedra | 25.9 | m² | 71.62 | 1854.96
4.4 | 93030 CH. | 57.76 | Execução de Passeio em Piso intertravado, com bloco retangular de 20x10 cm ALERTAL, espessura 6 cm, com colchão de pó de pedra espessura 5 cm e rejunte de pó de pedra | 1.1 | m² | 71.62 | 78.78
Viga de Acabamento
4.5 | Composição 02 | 1144.33 | Concreto Armado Fck 25 Mpa para a Viga de Acabamento | 3.75 | m³ | 1418.97 | 5321.14
Grama
4.6 | 85180 S. | 12.8 | Plantio de Grama Esmeralda em rolo | 2666.45 | m² | 15.87 | 42316.56
Árvores
4.7 | 98510 S. | 35.65 | Plantio de Árvore Ornamental com Altura de Muda Menor ou igual a 2,00 m | 33 | Unid. | 44.21 | 1458.93
Bancos
4.8 | Cotação | 330 | Banco Madeira Plástica Marau de Jardim 1,50 m, com encosto | 4 | Unid. | 409.2 | 1636.8
Lixeiras
4.9 | Cotação | 290 | Kit Lixeiras Madeira Plástica Marau, 80 litros com tampa 60 cm altura x 50 cm diâmetro | 2 | Unid. | 359.6 | 719.2
|  |  | Total do item..................................................................................................................................................................... |  |  |  |  | 69661.25
|  |  | TOTAL GERAL DA OBRA...............................................................................R$ |  |  |  |  | 116555.11
Maravilha (SC), 28 de fevereiro de 2019.
S = tabela SINAPI (SERVIÇOS)
I = tabela SINAPI (INSUMOS)
D = tabela DNIT (Julho/2018) |  |  |  | ________________________________
Carline Joice Hackenhaar
Engenheira Civil - Amerios
- O valor do material e mão de obra foi obtida através da tabela do SINAPI - Dezembro /2018 |  |  |  | CREA/SC 090.319-0
- Sendo cub referente mês de Fevereiro/2019 = R$ 1.836,40
- O BDI considerado foi de 24%
Importante:
A Amerios somente seguirá como referencia para a realização dos orçamentos a tabela do SINAPI solicitados pela CEF e Ministérios.

## Projeto 02
ORÇAMENTO - PROJETO 02
Município : CUNHATAÍ - SC
Projeto : REVITALIZAÇÃO DA MARGEM DO RIO
BDI = 24%
Item | Código | Custo R$ | Discriminação | Quant. | Unid. | Custo | Valor total | Total
| SINAPI | SINAPI |  |  |  | (R$) | (R$) | (R$)
PROJETO 02 - CERCAMENTO e CALÇADA PÚBLICA RUA SÃO CARLOS
1 |  |  | CERCAMENTO 01 - Final do Terreno
1.1 | 97082 S. | 38.32 | Escavação Manual de Viga de Borda | 0.7 | m³ | 47.52 | 33.26
1.2 | 96616 S. | 380.09 | Lastro de Concreto Magro, Aplicado em Blocos de Coroamento ou sapatas | 0.5 | m³ | 471.31 | 235.66
1.3 | 89453 S. | 51.89 | Alvenaria de Blocos de Concreto Estrutural 14x19x39 cm, FBK 4,5 Mpa, para paredes | 19.4 | m² | 64.34 | 1248.2
1.4 | 4108 I. | 24.77 | Mourão de Concreto Reto 10 x10 cm, H= 2,00 m | 18 | Unid. | 30.22 | 543.96
1.5 | 98230 S. | 77.4 | Estaca Broca de concreto, diâmetro de 30 cm, profundidade de até 3 m, escavação manual com trado concha, não armada | 9 | m | 95.98 | 863.82
|  |  | Total do item..................................................................................................................................................................... |  |  |  |  | 2924.9
2 |  |  | CERCAMENTO 02 - Frente Centro de Eventos e Camara de Vereadores
2.1 | 97082 S. | 38.32 | Escavação Manual de Viga de Borda | 0.37 | m³ | 47.52 | 17.58
2.2 | 96616 S. | 380.09 | Lastro de Concreto Magro, Aplicado em Blocos de Coroamento ou sapatas | 0.26 | m³ | 471.31 | 122.54
2.3 | 89453 S. | 51.89 | Alvenaria de Blocos de Concreto Estrutural 14x19x39 cm, FBK 4,5 Mpa, para paredes | 9.62 | m² | 64.34 | 618.95
2.4 | 4108 I. | 24.77 | Mourão de Concreto Reto 10 x10 cm, H= 2,00 m | 12 | Unid. | 30.22 | 362.64
2.5 | 98230 S. | 77.4 | Estaca Broca de concreto, diâmetro de 30 cm, profundidade de até 3 m, escavação manual com trado concha, não armada | 6 | m | 95.98 | 575.88
|  |  | Total do item..................................................................................................................................................................... |  |  |  |  | 1697.59
3 |  |  | ACESSIBILIDADE CENTRO DE EVENTOS
Regularização/Nivelamento
3.1 | 72961 S. | 1.07 | Regularização e Compactação de Subleito até 20 cm de espessura | 30.4 | m² | 1.33 | 40.43
Calçada Pública
3.2 | 93028 CH. | 48.36 | Execução de Passeio em Piso intertravado, com bloco retangular de 20x10 cm cor natural, espessura 6 cm, com colchão de pó de pedra espessura 5 cm e rejunte de pó de pedra | 20.6 | m² | 59.97 | 1235.38
3.3 | 93030 CH. | 57.76 | Execução de Passeio em Piso intertravado, com bloco retangular de 20x10 cm DIRECIONAL, espessura 6 cm, com colchão de pó de pedra espessura 5 cm e rejunte de pó de pedra | 5.3 | m² | 71.62 | 379.59
3.4 | 93030 CH. | 57.76 | Execução de Passeio em Piso intertravado, com bloco retangular de 20x10 cm ALERTAL, espessura 6 cm, com colchão de pó de pedra espessura 5 cm e rejunte de pó de pedra | 0.55 | m² | 71.62 | 39.39
Viga de Acabamento
3.5 | Composição 02 | 1144.33 | Concreto Armado Fck 25 Mpa para a Viga de Acabamento | 0.6 | m³ | 1418.97 | 851.38
|  |  | Total do item..................................................................................................................................................................... |  |  |  |  | 2546.17
4 |  |  | CALÇADA PÚBLICA - RUA SÃO CARLOS
Regularização/Nivelamento
4.1 | 72961 S. | 1.07 | Regularização e Compactação de Subleito até 20 cm de espessura | 190.3 | m² | 1.33 | 253.1
Calçada Pública
4.2 | 93028 CH. | 48.36 | Execução de Passeio em Piso intertravado, com bloco retangular de 20x10 cm cor natural, espessura 6 cm, com colchão de pó de pedra espessura 5 cm e rejunte de pó de pedra | 150.15 | m² | 59.97 | 9004.5
4.3 | 93030 CH. | 57.76 | Execução de Passeio em Piso intertravado, com bloco retangular de 20x10 cm DIRECIONAL, espessura 6 cm, com colchão de pó de pedra espessura 5 cm e rejunte de pó de pedra | 21.55 | m² | 71.62 | 1543.41
4.4 | 93030 CH. | 57.76 | Execução de Passeio em Piso intertravado, com bloco retangular de 20x10 cm ALERTAL, espessura 6 cm, com colchão de pó de pedra espessura 5 cm e rejunte de pó de pedra | 2.8 | m² | 71.62 | 200.54
Viga de Acabamento
4.5 | Composição 02 | 1144.33 | Concreto Armado Fck 25 Mpa para a Viga de Acabamento | 0.49 | m³ | 1418.97 | 695.3
Meio Fio
4.6 | 94273 S. | 31.04 | Assentamento de Guia (Meio Fio) em Treecho Reto, confeccionada em concreto pré-fabricado, Dim 100x15x13x30 cm, para vias urbanas | 95.5 | m | 38.49 | 3675.8
|  |  | Total do item..................................................................................................................................................................... |  |  |  |  | 15372.65
5 |  |  | GUARDA CORPO - RUA SÃO CARLOS
5.1 | 97082 S. | 38.32 | Escavação Manual de Viga de Borda | 0.22 | m³ | 47.52 | 10.45
5.2 | 96616 S. | 380.09 | Lastro de Concreto Magro, Aplicado em Blocos de Coroamento ou sapatas | 0.16 | m³ | 471.31 | 75.41
5.3 | 89453 S. | 51.89 | Alvenaria de Blocos de Concreto Estrutural 14x19x39 cm, FBK 4,5 Mpa, para paredes | 6.32 | m² | 64.34 | 406.63
5.4 | 73631 S. | 283.15 | Guarda Corpo em tubo de aço galvanizado 1 1/2" | 11.06 | m² | 351.11 | 3883.28
|  |  | Total do item..................................................................................................................................................................... |  |  |  |  | 4375.77
|  |  | TOTAL GERAL DA OBRA...............................................................................R$ |  |  |  |  | 26917.08
Maravilha (SC), 28 de fevereiro de 2019.
S = tabela SINAPI (SERVIÇOS)
I = tabela SINAPI (INSUMOS)
D = tabela DNIT (Julho/2018) |  |  |  | ________________________________
Carline Joice Hackenhaar
Engenheira Civil - Amerios
- O valor do material e mão de obra foi obtida através da tabela do SINAPI - Dezembro /2018 |  |  |  | CREA/SC 090.319-0
- Sendo cub referente mês de Fevereiro/2019 = R$ 1.836,40
- O BDI considerado foi de 24%
Importante:
A Amerios somente seguirá como referencia para a realização dos orçamentos a tabela do SINAPI solicitados pela CEF e Ministérios.

## Projeto 03
ORÇAMENTO - PROJETO 03
Município : CUNHATAÍ - SC
Projeto : REVITALIZAÇÃO DA MARGEM DO RIO
BDI = 24%
Item | Código | Custo R$ | Discriminação | Quant. | Unid. | Custo | Valor total | Total
| SINAPI | SINAPI |  |  |  | (R$) | (R$) | (R$)
PROJETO 03 - CERCAMENTO CÂMARA DE VEREADORES
1 |  |  | CERCAMENTO 01 - Final do Terreno
1.1 | 97082 S. | 38.32 | Escavação Manual de Viga de Borda | 0.34 | m³ | 47.52 | 16.16
1.2 | 96616 S. | 380.09 | Lastro de Concreto Magro, Aplicado em Blocos de Coroamento ou sapatas | 0.24 | m³ | 471.31 | 113.11
1.3 | 89453 S. | 51.89 | Alvenaria de Blocos de Concreto Estrutural 14x19x39 cm, FBK 4,5 Mpa, para paredes | 9.35 | m² | 64.34 | 601.58
1.4 | 4108 I. | 24.77 | Mourão de Concreto Reto 10 x10 cm, H= 2,00 m | 9 | Unid. | 30.22 | 271.98
1.5 | 98230 S. | 77.4 | Estaca Broca de concreto, diâmetro de 30 cm, profundidade de até 3 m, escavação manual com trado concha, não armada | 4.5 | m | 95.98 | 431.91
|  |  | Total do item..................................................................................................................................................................... |  |  |  |  | 1434.74
|  |  | TOTAL GERAL DA OBRA...............................................................................R$ |  |  |  |  | 1434.74
Maravilha (SC), 28 de fevereiro de 2019.
S = tabela SINAPI (SERVIÇOS)
I = tabela SINAPI (INSUMOS)
D = tabela DNIT (Julho/2018) |  |  |  | ________________________________
Carline Joice Hackenhaar
Engenheira Civil - Amerios
- O valor do material e mão de obra foi obtida através da tabela do SINAPI - Dezembro /2018 |  |  |  | CREA/SC 090.319-0
- Sendo cub referente mês de Fevereiro/2019 = R$ 1.836,40
- O BDI considerado foi de 24%
Importante:
A Amerios somente seguirá como referencia para a realização dos orçamentos a tabela do SINAPI solicitados pela CEF e Ministérios.

## Projeto 4 - Rafael
ORÇAMENTO GLOBAL
MUNICÍPIO: |  | CUNHATAÍ / SC
PROJETO: |  | PROJETO ESTRUTURAL - PONTE E QUIOSQUE
LOCAL: |  | PRÓXIMO À CÂMARA DE VEREADORES
ÁREA: |  | PONTE = 18,59 M² / QUIOSQUE = 25,00 M² |  |  |  | 29.42
Item | Código | Custo R$ | Discriminação | Quant. | Un | Custo | Valor total | Total
| SINAPI | SINAPI |  |  |  | (R$) | (R$) | (R$)
PONTE
1 |  |  | PLACA DA OBRA
1.1 | 74209/001 S. | 265 | Placa de Obra em Chapa de Aço Galvanizado - 2,00 x 1,25 m | 2.5 | m² | 342.96 | 857.4
|  |  | Total do item........................................................................................................................................................ |  |  |  |  | 857.4
2 |  |  | ADMINISTRAÇÃO LOCAL
2.1 | 4083 I. | 25 | Encarregado Geral de Obras | 24 | h | 32.36 | 776.64
2.2 | 34779 I. | 65 | Engenheiro Civil Júnior | 8 | h | 84.12 | 672.96
|  |  | Total do item........................................................................................................................................................ |  |  |  |  | 1449.6
3 |  |  | SINALIZAÇÃO PROVISÓRIA DA OBRA
3.1 | 34723 I. | 554.4 | Placa de Sinalização em chapa de aço Num 16 com pintura refletiva | 0.41 | m² | 717.5 | 294.18
|  |  | Total do item........................................................................................................................................................ |  |  |  |  | 294.18
4 |  |  | FUNDAÇÃO EM SAPATAS
4.1 | 83338 S. | 2.34 | Escavação mecânica a céu aberto com escavadeira hidráulica | 12.74 | m³ | 3.03 | 38.6
4.2 | 74078/001 S. | 28.5 | Agulhamento de fundo de valas c/ maco 30 Kg - pedra de mão H = 10 cm | 5.2 | m² | 36.88 | 191.78
4.3 | 95241 S. | 20.16 | Lastro de concreto, espessura 5 cm, preparo mecânico, inclusos - Lançamento e Adensamento | 5.2 | m² | 26.09 | 135.67
4.4 | 92720 S. | 335.93 | Concretagem, fck 25 Mpa, com uso de bomba em edificações - Lançamento, Adensamento e Acabamento | 2.08 | m³ | 434.76 | 904.3
4.5 | 92802 S. | 6.82 | Corte e dobra de aço CA-50, diâmetro de 8.0 mm | 19 | Kg | 8.83 | 167.77
4.6 | 92803 S. | 5.69 | Corte e dobra de aço CA-50, diâmetro de 10.0 mm | 90 | Kg | 7.36 | 662.4
4.7 | 93361 S. | 12.12 | Reaterro mecanizado de vala com compactação | 10.66 | m³ | 15.69 | 167.26
|  |  | Total do item........................................................................................................................................................ |  |  |  |  | 2267.78
5 |  |  | ESTRUTURA EM CONCRETO ARMADO
5.1 | 92720 S. | 335.93 | Concretagem, fck 25 Mpa, com uso de bomba em edificações - Lançamento, Adensamento e Acabamento - Pilares; Vigas; Lajes | 1.1 | m³ | 434.76 | 478.24
5.2 | 92270 S. | 64 | Fabricação de formas para vigas, em chapa de madeira serrada E = 25 mm | 3.14 | m² | 82.83 | 260.09
5.3 | 92269 S. | 75 | Fabricação de formas para pilares, em chapa de madeira serrada E = 25 mm | 11.16 | m² | 97.07 | 1083.3
5.4 | 92800 S. | 6.51 | Corte e dobra de aço CA-60, diâmetro de 5.0 mm | 24 | Kg | 8.43 | 202.32
5.5 | 92801 S. | 6.22 | Corte e dobra de aço CA-50, diâmetro de 6.3 mm | 6 | Kg | 8.05 | 48.3
5.6 | 92803 S. | 5.69 | Corte e dobra de aço CA-50, diâmetro de 10.0 mm | 18 | Kg | 7.36 | 132.48
5.7 | 92804 S. | 5.35 | Corte e dobra de aço CA-50, diâmetro de 12.0 mm | 96 | Kg | 6.92 | 664.32
|  |  | Total do item........................................................................................................................................................ |  |  |  |  | 2869.05
6 |  |  | SUPERESTRUTURA DA PONTE
6.1 | Composição nº 01 | 530.06 | Estrutura metálica para ponte em perfis tubulares metálicos, incluso tubulação, solda, montagem, fundo preparador prime e pintura (Duas demãos) | 18.59 | m² | 686 | 12752.74
6.2 | Composição nº 02 | 121.74 | Chapa de ligação, e= 10mm incluindo, chapa metálica, parafusos, elementos de fixação e pintura | 4 | und | 157.56 | 630.24
Tabuleiro em madeira
6.3 | 3993 I. | 118.41 | Tábua de madeira aparelhada 2,5 cm x 15 cm, maçaranduba, angelim ou equivalente da região | 18.59 | m² | 153.25 | 2848.92
6.4 | 442 I. | 2.91 | Parafuso frances M16 em aço galvanizado, comprimento 45 mm, diâmetro 16 mm, cabeça abaulada | 448 | und | 3.77 | 1688.96
6.5 | 88273 S. | 21.18 | Marceneiro com encargos complementares | 10 | h | 27.41 | 274.1
6.6 | 88239 S. | 16.92 | Ajudante de carpinteiro com encargos complementares | 10 | h | 21.9 | 219
6.7 | 95464 S. | 19.64 | Pintura em verniz poliuretano fosco em madeira - Estrutura de madeira | 18.59 | m² | 25.42 | 472.56
|  |  | Total do item........................................................................................................................................................ |  |  |  |  | 18886.52
QUIOSQUE
7 |  |  | FUNDAÇÃO EM SAPATAS
7.1 | 83338 S. | 2.34 | Escavação mecânica a céu aberto com escavadeira hidráulica | 6 | m³ | 3.03 | 18.18
7.2 | 74078/001 S. | 28.5 | Agulhamento de fundo de valas c/ maco 30 Kg - pedra de mão H = 10 cm | 4 | m² | 36.88 | 147.52
7.3 | 95241 S. | 20.16 | Lastro de concreto, espessura 5 cm, preparo mecânico, inclusos - Lançamento e Adensamento | 4 | m² | 26.09 | 104.36
7.4 | 92720 S. | 335.93 | Concretagem, fck 25 Mpa, com uso de bomba em edificações - Lançamento, Adensamento e Acabamento | 1.2 | m³ | 434.76 | 521.71
7.5 | 92803 S. | 5.69 | Corte e dobra de aço CA-50, diâmetro de 10.0 mm | 47 | Kg | 7.36 | 345.92
7.6 | 93361 S. | 12.12 | Reaterro mecanizado de vala com compactação | 4.8 | m³ | 15.69 | 75.31
|  |  | Total do item........................................................................................................................................................ |  |  |  |  | 1213
8 |  |  | SUPERESTRUTURA EM CONCRETO ARMADO / MADEIRA
8.1 | 92720 S. | 335.93 | Concretagem, fck 25 Mpa, com uso de bomba em edificações - Lançamento, Adensamento e Acabamento - Pilares; Vigas; Lajes | 2.85 | m³ | 434.76 | 1239.07
8.2 | 92270 S. | 64 | Fabricação de formas para vigas, em chapa de madeira serrada E = 25 mm | 18 | m² | 82.83 | 1490.94
8.3 | 92269 S. | 75 | Fabricação de formas para pilares, em chapa de madeira serrada E = 25 mm | 22 | m² | 97.07 | 2135.54
8.4 | 92800 S. | 6.51 | Corte e dobra de aço CA-60, diâmetro de 5.0 mm | 23 | Kg | 8.43 | 193.89
8.5 | 92801 S. | 6.22 | Corte e dobra de aço CA-50, diâmetro de 6.3 mm | 38 | Kg | 8.05 | 305.9
8.6 | 92803 S. | 5.69 | Corte e dobra de aço CA-50, diâmetro de 10.0 mm | 59 | Kg | 7.36 | 434.24
8.7 | 92804 S. | 5.35 | Corte e dobra de aço CA-50, diâmetro de 12.5 mm | 96 | Kg | 6.92 | 664.32
Estrutura de cobertura em madeira
8.8 | 92539 S. | 63.17 | Trama de madeira composta por ripas, caibros e terças, incluso transporte vertical - Macaranduba, angelim ou equivalente da região | 38.44 | m² | 81.75 | 3142.47
8.9 | 3989 S. Set/18 | 2000 | Madeira serrada aparelhada de macaranduba, angelim ou equivalente da região | 1 | m³ | 2588.4 | 2588.4
8.10 | 95464 S. | 19.64 | Pintura em verniz poliuretano fosco em madeira - Estrutura de madeira | 53 | m² | 25.42 | 1347.26
8.11 | 94195 S. | 37.31 | Telhamento com telha cerâmica de encaixe, incluso transporte vertical | 46 | m² | 48.29 | 2221.34
Revestimento pilares / Piso em concreto
8.12 | 87242 S. | 137.16 | Revestimento cerâmico em pastilhas de porcelana | 14.4 | m² | 177.51 | 2556.14
8.13 | 68325 S. | 41.42 | Piso em concreto 20 Mpa, preparo mecânico, espessura 7 cm | 25 | m² | 53.61 | 1340.25
|  |  | Total do item........................................................................................................................................................ |  |  |  |  | 19659.76
|  |  | TOTAL GERAL DA OBRA............................................................................................................................................................. |  |  |  | 47497.29
MARAVILHA (SC), 14 de FEVEREIRO de 2019.
S = Tabela SINAPI (Sintética)
I = Tabela SINAPI (Insumos)
D = Tabela DNIT
____________________________________________________________________
Rafael Cassol Basso
Engenheiro Civil - Amerios - CREA/SC 112.213-2
Observações:
- O valor do material e mão de obra foi obtida através da tabela do SINAPI - Maio/2018 - Com Desoneração
- CUB de referência: Junho/2018 = |  |  | 1836.4
- Custo total da obra = |  |  | 25.86
- O BDI considerado foi de |  |  | 29.42

## Projeto 5 - Glauber
Prefeitura Municipal de Cunhataí SC
Projeto Elétrico para Iluminação Pública
[9 empty] | BDI | 24%
PLANILHA ORÇAMETÁRIA
FONTE | CÓDIGO | ITEM | MATERIAL | Unid. | QUANT. | Valor Unit. | BDI 24% | Valor Total
|  | 1 | INSTALAÇÕES ELÉTRICAS
SINAPI 12/2018 | 5051 | 1.1 | Poste cônico contínuo curvo em aço galvanizado, engastado, braço simples, 6 metros | Un | 2 | 695 | 166.8 | 1723.6
SINAPI 12/2018 | 92727 | 1.2 | Concretagem para base do poste | m3 | 0.96 | 365.07 | 87.62 | 434.58
SINAPI 12/2018 | 93358 | 1.3 | Escavação manual de valas para poste | m3 | 0.96 | 57.99 | 13.92 | 69.03
SINAPI 12/2018 | 3278 | 1.4 | Caixa de passagem circular com tampa | Un | 10 | 59.72 | 14.33 | 740.5
Orçamento |  | 1.5 | Luminária LED 150W | Un | 2 | 980 |  | 1960
SINAPI 12/2018 | 93043 | 1.6 | Lâmpada LED formato tradicional 20W | Un | 30 | 31.59 | 7.58 | 1175.1
SINAPI 12/2018 | 95726 | 1.7 | Eletroduto PVC rígido 1/2" | m | 3.6 | 4.4 | 1.06 | 19.66
SINAPI 12/2018 | 91925 | 1.8 | Cabo de cobre flexível, 1,5mm - isol. 1kV | m | 180 | 2.52 | 0.6 | 561.6
SINAPI 12/2018 | 404 | 1.9 | Fita isolante de borracha autofusão | m | 6 | 1.67 | 0.4 | 12.42
SINAPI 12/2018 | 91927 | 1.10 | Cabo de cobre flexível, 2,5mm - isol. 1kV | m | 150 | 3.35 | 0.8 | 622.5
SINAPI 12/2018 | 91933 | 1.11 | Cabo de cobre flexível, 10mm - isol. 1kV | m | 300 | 9.72 | 2.33 | 3615
SINAPI 12/2018 | 39246 | 1.12 | Eletroduto de PVC PEAD 1.1/2" | m | 130 | 2.43 | 0.58 | 391.3
SINAPI 12/2018 | 93358 | 1.13 | Escavação manual de valas para eletroduto | m3 | 11.7 | 57.99 | 13.92 | 841.35
SINAPI 12/2018 | 96985 | 1.14 | Haste de aterramento 5/8" | Un | 7 | 39.96 | 9.59 | 346.85
SINAPI 12/2018 | 868 | 1.15 | Cabo de cobre nu 25mm | m | 6 | 13.02 | 3.12 | 96.84
SINAPI 12/2018 | 83446 | 1.16 | Caixa de passagem 30x30x40cm | Un | 3 | 146.44 | 35.15 | 544.77
SINAPI 12/2018 | 34603 | 1.17 | Cabo de cobre flexível 10mm, 2 condutores | m | 15 | 10.51 | 2.52 | 195.45
Orçamento |  | 1.18 | Padrão de entrada monofásico completo (kit postinho) | Un | 1 | 1599 |  | 1599
SINAPI 12/2018 | 39471 | 1.19 | Dispositivo de proteção contra surto DPS 275V/40kA | Un | 2 | 106.66 | 25.6 | 264.52
SINAPI 12/2018 | 93658 | 1.20 | Disjuntor monopolar, tipo DIN, 40A | Un | 1 | 20.56 | 4.93 | 25.49
SINAPI 12/2018 | 39446 | 1.21 | Disjunto diferencial residual bipolar 40A/30mA | Un | 1 | 145.2 | 34.85 | 180.05
SINAPI 12/2018 | 84402 | 1.22 | Quadro de distribuição IP54 | Un | 1 | 72.12 | 17.31 | 89.43
|  |  | TOTAL |  |  |  |  | 15509.04
Glauber Sartori Gandolfi
CREA/SC 103070-7
Poste |  |  | 1 |  | 12
Luminária |  |  | 1 |  | 12
Caixa de passagem |  |  | 1 |  | 12
Eletroduto PVC rigido 1/2" |  |  | 0.3 |  | 3.6
Cabo de cobre 1,5mm |  |  | 20 |  | 240
Concretagem do poste |  |  | 0.08 |  | 0.96
Escavação manual de valas |  |  | 0.08 |  | 0.96
Fita auto fusão |  |  | 0.5 |  | 6

## CRONOGRAMA
CRONOGRAMA GLOBAL
Município : CUNHATAÍ - SC
Projeto : REVITALIZAÇÃO DA MARGEM DO RIO
Discriminação |  | Valores | Peso | 1º Mês |  | 2º Mês |  | 3º Mês |  | 4º Mês
|  | (R$) | % | R$ | Peso % | R$ | Peso % | R$ | Peso % | R$ | Peso %
1.0 | Projeto 01 | 116555.11 | 56.06% | 29138.78 | 14.01% | 29138.78 | 14.01% | 29138.78 | 14.01% | 29138.78 | 14.01%
2.0 | Projeto 02 | 26917.08 | 12.95% | 6729.27 | 3.24% | 6729.27 | 3.24% | 6729.27 | 3.24% | 6729.27 | 3.24%
3.0 | Projeto 03 | 1434.74 | 0.69% | 358.69 | 0.17% | 358.69 | 0.17% | 358.69 | 0.17% | 358.69 | 0.17%
4.0 | Projeto 04 - Eng. Rafael | 47497.29 | 22.84% | 11874.32 | 5.71% | 11874.32 | 5.71% | 11874.32 | 5.71% | 11874.32 | 5.71%
5.0 | Projeto 05 - Eng. Glauber | 15509.04 | 7.46% | 3877.26 | 1.86% | 3877.26 | 1.86% | 3877.26 | 1.86% | 3877.26 | 1.86%
| Simples |  |  | 51978.32 | 24.99% | 51978.32 | 24.99% | 51978.32 | 24.99% | 51978.32 | 24.99%
|  | 207913.26 | 100%
| Acumulado |  |  | 51978.32 | 24.99% | 103956.64 | 49.98% | 155934.96 | 74.97% | 207913.26 | 100%
Maravilha (SC), 28 de fevereiro de 2019.
________________________________
Carline Joice Hackenhaar
Engenheira Civil - Amerios
CREA/SC 090.319-0

## Composição - Boca de Lobo
COMPOSIÇÃO 01 - Caixa Coletora
Município : CUNHATAÍ - SC
Projeto : REVITALIZAÇÃO DA MARGEM DO RIO
COMPOSIÇÃO 01 - CAIXA COLETORA - Dimensões Externas (90x110x180)
ÍTEM | CÓDIGO | REFERÊNCIA | DATA BASE | DESCRIÇÃO | UNIDADE | COEF. | VALOR SINAPI / Dezembro - 2018 | TOTAL
1 | 93358 | SINAPI | 2018-12-01 | Escavação Manual de vala comprofundidade menor igual a 1,30 m | m³ | 3.71 | 57.99 | 215.14
2 | 94969 | SINAPI | 2018-12-01 | Concreto Fck =15 Mpa, traço 1:3,4:3,5 - preparo mecânicocom betoneira | m³ | 0.16 | 268.97 | 43.04
3 | 72133 | SINAPI | 2018-12-01 | Alvenaria em tijolo cerâmico macico 5x10x20 cm, 1 1/2 vez (espessura 30 cm), assentado com argamassa traço 1:2:8 | m² | 4.32 | 203.23 | 877.95
4 | 87529 | SINAPI | 2018-12-01 | Massa Única, para recebimento de pintura, em argamassa traço 1:2:8, preparo mecanico com betoneira 400 l, aplicada manualmente em faces internas de paredes, espessura de 20 mm, com execução de taliscas | m² | 4.32 | 24.23 | 104.67
5 | 87893 | SINAPI | 2018-12-01 | Chapisco aplicado em alvenaria (sem Presença de vãos) e estruturas de concreto de fachada, com colher de pedreiro, argamassa traço 1:3 com preparo manual | m² | 4.32 | 5.18 | 22.38
6 | 73932/001 | SINAPI | 2018-12-01 | Grade de Ferro em barra chata 3/16" | m² | 0.48 | 286.36 | 137.45
7 | 93382 | SINAPI | 2018-12-01 | Reaterro manual de valas com compactação mecanica | m³ | 1.46 | 22.55 | 32.92
[7 empty] | ∑ TOTAL | 1433.55
QUANTIFICAÇÃO DOS ITENS
1 | Base: (0,90 x 1,10 x 0,10) = 0,10 m³ |  |  |  |  | ________________________________
| Colarinho Superior: (3,20 x 0,20 x 0,10) = 0,06 m³ |  |  |  |  | Carline Joice Hackenhaar
| ∑ = 0,16 m³ |  |  |  |  | Engenheira Civil - Amerios
2 | [5 empty] | CREA/SC 090.319-0
3 | (0,50 + 0,70) x 2 x 1,80 = 4,32 m³
4 | (0,50 + 0,70) x 2 x 1,80 = 4,32 m³
5 | (0,60 x 0,80) = 0,48 m²
6 | (1,10 + 0,90) x 2 x 0,20 = 1,46 m³

## Composição - Viga Acabamento
COMPOSIÇÃO 02 - Viga de Acabamento
Município : CUNHATAÍ - SC
Projeto : REVITALIZAÇÃO DA MARGEM DO RIO
Composição 02 |  | CONCRETO ARMADO FCK 25 Mpa PARA VIGA DE ACABAMENTO EM CALÇADA PÚBLICA |  |  | m³ | 1144.33
FUES | CÓDIGO | DESCRIÇÃO | UNIDADE | COEFICIENTE | SINAPI / Dezembro- 2018 | TOTAL
COMPOSIÇÃO | 1527 | CONCRETO USINADO BOMBEAVEL, CLASSE DE RESISTENCIA C25, COM BRITA 0 E 1, SLUMP = 100 +/- 20 MM, INCLUI SERVIÇO DE BOMBEAMENTO | M³ | 1.05 | 225.09 | 236.34
COMPOSIÇÃO | 96533 | FABRICAÇÃO, MONTAGEM E DESMONTAGEM DE FORMA PARA VIGA BALDRAME, EM MADEIRA SERRADA, E = 25 MM, 2 UTILIZAÇÕES | M² | 10.05 | 62.66 | 629.73
COMPOSIÇÃO | 92799 | CORTE E DOBRA DE AÇO CA-60, DIÂMETRO DE 4,2 MM, UTILIZADO EM LAJE | Kg | 49.25 | 5.65 | 278.26
Maravilha (SC), 28 de fevereiro de 2019.
CARLINE JOICE HACKENHAAR
Eng. Civil - CREA/SC 090.319-0
Engenharia Civil - AMERIOS