## Página 1
ORÇAMENTO
Data de Elaboração do Orçamento: ABRIL 2020 | [7 empty] | fl. 01/03
Nome da Obra: PROJETO PREVENTIVO CONTRA INCÊNDIO
Área da Obra: 997,16 m²
Endereço: Rua João Sehnem, esquina com Rua das Palmeiras, nº 187
Município: CUNHATAÍ - SC |  |  |  | BDI (%): 22%
Item | Sinapi | Valor | Discriminação | Quant. | Unid. | Valor Unit. | Total | Geral
ORÇAMENTO
1.0 |  |  | SISTEMAS PREVENTIVOS CONTRA INCÊNDIO - PARTE CIVIL
1.1 |  |  | Extintores
1.1.1 | 72553 | 112.85 | EXTINTOR DE PQS 4KG - FORNECIMENTO E INSTALACAO | 9 | und | 137.68 | 1239.12
1.1.2 | *Cotação | 20 | Placa indicando "proibido colocar materiais" | 9 | und | 20 | 180
1.1.3 | *Cotação | 20 | Placa (seta) indicando extintor | 9 | und | 20 | 180
1.2 |  |  | Rede de Hidrantes
Estrutura em concreto armado para sustentação da caixa d'água ver projeto estrutural
1.2.1 | Cotação | 4139 | CAIXA D'AGUA FIBRA DE VIDRO PARA 7500 LITROS, COM TAMPA | 1 | und | 4139 | 4139
1.2.2 | 96765 | 754.25 | ABRIGO PARA HIDRANTE, 90X60X17CM, COM REGISTRO GLOBO ANGULAR 45 GRAUS 2 1/2", ADAPTADOR STORZ 2 1/2", MANGUEIRA DE INCÊNDIO 20M, REDUÇÃO 2 1/2 X 1 1/2" E ESGUICHO EM LATÃO 1 1/2" - FORNECIMENTO E INSTALAÇÃO | 4 | Und | 920.19 | 3680.76
1.2.3 | 92367 | 61.6 | TUBO DE AÇO GALVANIZADO COM COSTURA, CLASSE MÉDIA, DN 65 (2 1/2"), CONEXÃO ROSQUEADA, INSTALADO EM REDE DE ALIMENTAÇÃO PARA HIDRANTE - FORNECIMENTO E INSTALAÇÃO. | 70 | ml | 75.15 | 5260.5
1.2.4 | 100725 | 18.18 | PINTURA COM TINTA ALQUÍDICA DE FUNDO E ACABAMENTO (ESMALTE SINTÉTICO GRAFITE) PULVERIZADA SOBRE SUPERFÍCIES METÁLICAS (EXCETO PERFIL) EXECUTADO EM OBRA (POR DEMÃO). | 15 | m² | 22.18 | 332.7
1.2.5 | 1816 I. | 26.4 | CURVA 90 GRAUS DE FERRO GALVANIZADO, COM ROSCA BSP MACHO, DE 1" | 15 | und | 32.21 | 483.15
1.2.6 | 394 I. | 1.24 | ABRACADEIRA EM ACO PARA AMARRACAO DE ELETRODUTOS, TIPO D, COM 1 1/2" E PARAFUSO DE FIXACAO (média de 60cm de distância entre cada uma) | 117 | und | 1.51 | 176.67
1.2.7 | 94499 | 196.47 | REGISTRO DE GAVETA BRUTO, LATÃO, ROSCÁVEL, 2 1/2, INSTALADO EM RESERVATÓRIO DE ÁGURA - FORNECIMENTO E INSTALAÇÃO | 1 | und | 239.69 | 239.69
1.2.8 | 99632 | 122.78 | VÁLVULA DE RETENÇÃO VERTICAL, DE BRONZE, ROSCÁVEL, 2 1/2 - FORNECIMENTO E INSTALAÇÃO | 1 | und | 149.79 | 149.79
1.2.9 | 88248 | 15.09 | AUXILIAR DE ENCANADOR OU BOMBEIRO HIDRÁULICO COM ENCARGOS COMPLEMENTAR | 40 | H | 18.41 | 736.4
1.2.10 | 88267 | 20.36 | ENCANADOR OU BOMBEIRO HIDRÁULICO COM ENCARGOS COMPLEMENTARES | 40 | H | 24.84 | 993.6
1.2.11 |  |  | Hidrante de recalque embutido |  |  | 0 | 0
1.2.11.1 | 74169/001 | 139.25 | REGISTRO/VALVULA GLOBO ANGULAR 45 GRAUS EM LATAO PARA HIDRANTES DE INCÊNDIO PREDIAL DN 2.1/2, COM VOLANTE, CLASSE DE PRESSAO DE ATE 200 PSI- FORNECIMENTO E INSTALACAO | 1 | Und | 169.89 | 169.89
1.2.11.2 | 10899 I. | 31.95 | ADAPTADOR, EM LATAO, ENGATE RAPIDO 2 1/2" X ROSCA INTERNA 5 FIOS 2 1/2", PARA INSTALACAO PREDIAL DE COMBATE A INCENDIO | 1 | Und | 38.98 | 38.98
1.2.11.3 | Cotação | 72 | TAMPÃO CEGO DE 2 1/2" | 1 | Und | 72 | 72
1.2.12 |  |  | Fechamento de proteção para o reservatório da RTI / cobertura: |  |  |  | 0
1.2.12.1 | 87509 | 74.88 | Alvenaria de vedação de blocos cerâmicos furados na horizontal de 14x9x19cm (e= 14 cm) | 39.04 | m² | 91.35 | 3566.3
1.2.12.2 | 79466 | 18.33 | Pintura com verniz poliuretano, 2 demãos | 39.04 | m² | 22.36 | 872.93
1.2.12.3 | 100701 | 247.83 | PORTA DE FERRO, DE ABRIR, TIPO GRADE COM CHAPA, COM GUARNIÇÕES | 0.96 | m² | 302.35 | 290.26
1.2.12.4 | 100734 | 11.37 | PINTURA COM TINTA ACRÍLICA DE FUNDO APLICADA A ROLO OU PINCEL SOBRE SUPERFÍCIES METÁLICAS (EXCETO PERFIL) EXECUTADO EM OBRA (POR DEMÃO). | 1.92 | m² | 13.87 | 26.63
1.2.12.5 | 94207 | 32.23 | Telhamento com telha ondulada de fibrocimento e=6mm | 13.5 | m² | 39.32 | 530.82
1.2.12.6 | 94228 | 58.07 | Calha em chapa de aço galvanizado nº 24, desenvolvimento de 50 cm | 3.05 | ml | 70.85 | 216.09
1.2.12.7 | 94231 | 33.97 | Rufo em chapa de aço galvanizado nº 24, corte de 25cm | 9.15 | ml | 41.44 | 379.18
1.2.12.8 | 89511 | 27.53 | Tubo PVC série R, água pluvial, DN 75 mm | 10 | ml | 33.59 | 335.9
1.2.12.9 | 92543 | 19.83 | Trama de madeira composta por ripas, caibros e terça para telhados de até duas águs | 13.5 | m² | 24.19 | 326.57
1.2.13 |  |  | Escada marinheiro para acesso ao reservatório |  |  |  | 0
1.2.13.1 | 73665 | 63.16 | ESCADA TIPO MARINHEIRO EM ACO CA-50 9,52MM INCLUSO PINTURA COM FUNDO ANTICORROSIVO | 8.4 | ml | 77.06 | 647.3
1.2.13.2 | 88309 | 20.54 | Pedreiro com encargos complementares -- serviços de instalação da escada marinheiro | 24 | H | 25.06 | 601.44
1.3 |  |  | Plano de emergência
1.3.1 | Cotação | 32 | Placa em PVC e:2mm com dimensão média de 30x40cm | 3 | und | 32 | 96
1.4 |  |  | Saídas de emergência
1.4.1 |  |  | Porta principal
1.4.1.1 | 3104 I. | 380.37 | JOGO DE FERRAGENS CROMADAS P/ PORTA DE VIDRO TEMPERADO, UMA FOLHA COMPOSTA: DOBRADICA SUPERIOR (101) E INFERIOR (103),TRINCO (502), FECHADURA (520),CONTRA FECHADURA (531),COM CAPUCHINHO | 1 | CJ | 464.05 | 464.05
1.4.1.2 | 10506 I. | 161.26 | VIDRO TEMPERADO INCOLOR E = 8 MM, SEM COLOCACAO | 5.04 | m² | 196.74 | 991.57
1.4.1.3 | *Cotação | 250 | MOLA HIDRAULICA DE PISO P/ VIDRO TEMPERADO | 4 | und | 250 | 1000
1.4.1.4 | 88325 | 19.31 | Vidraceiro com encargos complementares | 20 | H | 23.56 | 471.2
1.4.2 |  |  | Corrimão e guarda corpo |  |  |  | 0
1.4.2.1 | 99837 | 293.56 | Guarda-corpo de aço galvanizado de 1,10m, montantes tubulares de 1.1/4 " espaçados de 1,20m, travessa superior de 1.1/2", gradil formado por tubos verticais de 3/4", fixado com chumbador mecânico | 33.95 | ml | 358.14 | 12158.85
1.4.2.2 | 99855 | 54.54 | Corrimão simples, diâmetro, diâmetro externo = 1 1/2", em aço galvanizado | 27.25 | ml | 66.54 | 1813.22
|  |  | Total do item.................................................................................................................................................................................................................................................................. |  |  |  |  | 42860.56
|  |  | TOTAL GERAL DA OBRA ..................................................................................................................................................................................................................................... R$ |  |  |  |  | 42860.56
*Cotação: Itens com cotação de preço poderão ser conferidos pelo município antes da licitação.
S= Tabela SINAPI (Sintética)
I= Tabela SINAPI (Insumos) |  |  | Cunhataí (SC), abril de 2020.
Reg= Tabela Sinap Regional-Chapecó
D= DEINFRA
________________________________________
Clarice Vanete Tumelero Niedermaier
O valor do material e mão de obra foi obtido através da tabela do SINAPI com Desoneração - Janeiro / 2020. |  |  |  |  | Engenheira Civil – CREA/SC 139652-1
O BDI considerado foi de 22%. |  |  |  |  | AMERIOS (Associação dos Municípios do Entre Rios)