## Plan2
Prefeitura Municipal de Cunhataí SC
Projeto Preventivo de Incêndio da Unidade de Saúde
[9 empty] | BDI | 22%
PLANILHA ORÇAMETÁRIA
FONTE | CÓDIGO | ITEM | MATERIAL | Unid. | QUANT. | Valor Unit. | BDI 22% | Valor Total
|  | 1 | ILUMINAÇÃO DE EMERGÊNCIA |  |  |  |  | 1667.48
SINAPI 01/2020 | 97599 | 1.1 | Luminária de emergência simples - 30 leds | Un | 8 | 38.16 | 8.4 | 372.48
SINAPI 01/2020 | 37559 | 1.2 | Placa de sinalização de abandono de local (fotoluminescente) | Un | 11 | 21.63 | 4.76 | 290.29
SINAPI 01/2020 | 12147 | 1.3 | Tomada 2P+T conjunto completo de sobrepor | Un | 7 | 14.04 | 3.09 | 119.91
SINAPI 01/2020 | 91927 | 1.4 | Cabo de cobre flexível 2,5mm | m | 100 | 3.62 | 0.8 | 442
SINAPI 01/2020 | 88264 | 1.5 | Eletricista com encargos complementares | h | 8 | 26.17 | 5.76 | 255.44
SINAPI 01/2020 | 88247 | 1.6 | Auxiliar de eletricista cm encargos complementares | h | 8 | 19.2 | 4.22 | 187.36
|  | 2 | ALARME DE INCÊNDIO |  |  |  |  | 4662.09
Cotação |  | 2.1 | Central de alarme de incêndio | Un | 1 | 750 |  | 750
Cotação |  | 2.2 | Acionador quebra-vidro | Un | 6 | 103 |  | 618
SINAPI 01/2020 | 91871 | 2.3 | Eletroduto de PVC rígido de 3/4" | m | 69 | 10.29 | 2.26 | 865.95
SINAPI 01/2020 | 91884 | 2.4 | Luva para eletroduto de PVC roscável 3/4" | Un | 20 | 8.1 | 1.78 | 197.6
SINAPI 01/2020 | 91940 | 2.5 | Caixa de PVC 4x2" | Un | 10 | 13.36 | 2.94 | 163
SINAPI 01/2020 | 400 | 2.6 | Abraçadeira em aço para eletrodutos com parafuso | Un | 69 | 0.62 | 0.14 | 52.44
SINAPI 01/2020 | 91924 | 2.7 | Cabo de cobre 1,5mm | m | 450 | 2.06 | 0.45 | 1129.5
SINAPI 01/2020 | 88264 | 2.8 | Eletricista com encargos complementares | h | 16 | 26.17 | 5.76 | 510.88
SINAPI 01/2020 | 88247 | 2.9 | Auxiliar de eletricista cm encargos complementares | h | 16 | 19.2 | 4.22 | 374.72
|  |  | TOTAL |  |  |  |  | 6329.57

## Plan1
1. | Dispositivo de Proteção Contra Surto 275V - 40kA
2. | Interruptor Diferencial Residual Bipolar 40A-30mA
3. | Tomada industrial 2P+T - 32A
4. | Lâmpada vapor metálico 250W
5. | Reator para lâmpada vapor metálico 250W
6. | Eletrocalha perfurada tipo U 100x50mm chapa 18
7. | Eletrocalha perfurada tipo U 100x100mm chapa 18
8. | Suporte para calha de 100mm em ferro galvanizado
9. | Suporte para perfilado 38mm
10. | Suporte para vergalhão 1/4"
11. | Curva de inversão 100x100mm
12. | Cruzeta X horizontal 90º 100x50mm
13. | T horizontal 90º 100x50mm
14. | Saída horizontal para perfilado
15. | Comutador knob curto, 2 posições, com bloco de contato simples 1NA
16. | Saída perfilado horizontal para eletroduto 1"
17. | Placa de sinalização de saida, face simples (bloco autônomo)
18. | Luminária de emergência 2 faroletes (bloco autônomo)