## Capa_Composição
COMPOSIÇÃO

## Composição 01
COMPOSIÇÃO Nº 01
CONCRETO PRÉ-MOLDADO 30 MPA FABRICAÇÃO E MONTAGEM - PILARES + CONSOLES - CONSIDERANDO ARMADURA DE PROJETO
FUES | CÓDIGO | DESCRIÇÃO | UNIDADE | COEFICIENTE | SINAPI / JANEIRO - 2020 | TOTAL
COMPOSIÇÃO | 92791 | Corte e Dobra de aço CA- 50, diâmetro de 5.0 mm | Kg | 0 | 6.3 | 0
COMPOSIÇÃO | 92792 | Corte e Dobra de aço CA- 50, diâmetro de 6.3 mm | Kg | 34.96 | 6.2 | 216.752
COMPOSIÇÃO | 92793 | Corte e Dobra de aço CA- 50, diâmetro de 8.0 mm | Kg | 11.61 | 6.1 | 70.821
COMPOSIÇÃO | 92794 | Corte e Dobra de aço CA- 50, diâmetro de 10.0 mm | Kg | 0 | 5.7 | 0
COMPOSIÇÃO | 92795 | Corte e Dobra de aço CA- 50, diâmetro de 12.5 mm | Kg | 6.74 | 5.01 | 33.7674
COMPOSIÇÃO | 92796 | Corte e Dobra de aço CA- 50, diâmetro de 16.0 mm | Kg | 116.6 | 4.6 | 536.36
COMPOSIÇÃO | 92797 | Corte e Dobra de aço CA- 50, diâmetro de 20.0 mm | Kg | 0 | 5.3 | 0
COMPOSIÇÃO | 94966 | CONCRETO FCK = 30MPA, TRAÇO 1:2,1:2,5 (CIMENTO/ AREIA MÉDIA/ BRITA 1)- PREPARO MECÂNICO COM BETONEIRA 400 L. AF_07/2016 | M3 | 1.05 | 320 | 336
COMPOSIÇÃO | 92264 | FABRICAÇÃO DE FÔRMA PARA PILARES E ESTRUTURAS SIMILARES, EM CHAPA DE MADEIRA COMPENSADA PLASTIFICADA, E = 18 MM. AF_12/2015 | M2 | 8.74 | 80 | 699.2
COMPOSICAO | 5928 | GUINDAUTO HIDRÁULICO, CAPACIDADE MÁXIMA DE CARGA 6.200 KG, MOMENTO MÁXIMO DE CARGA 11,7 TM, ALCANCE MÁXIMO HORIZONTAL DE 9,70 M | CHP | 0.5 | 105 | 52.5
COMPOSIÇÃO | 72840 | TRANSPORTE COMERCIAL COM CAMINHAO CARROCERIA 9 T, RODOVIA PAVIMENTADA - Considerado 50 Km | TxKM | 200 | 0.35 | 70
INSUMOS | 4750 | PEDREIRO | H | 2 | 17.61 | 35.22
INSUMOS | 6111 | SERVENTE | H | 2 | 12.34 | 24.68
[5 empty] | ∑ TOTAL | 2075.3004
CONCRETO | 8.01
AÇO
diâm. 5.0 mm | 0 | 0
diâm. 6.3 mm | 280 | 34.9563
diâm. 8 mm | 93 | 11.6105
diâm. 10 mm | 0 | 0
diâm. 12.5 mm | 54 | 6.7416
diâm. 16.0 mm | 934 | 116.6042
diâm. 20 mm | 0 | 0
FORMAS | 70 | 8.7391

## Composição 02
COMPOSIÇÃO Nº 02
CONCRETO PRÉ-MOLDADO 30 MPA FABRICAÇÃO E MONTAGEM - VIGAS - CONSIDERANDO ARMADURA DE PROJETO
FUES | CÓDIGO | DESCRIÇÃO | UNIDADE | COEFICIENTE | SINAPI / JANEIRO - 2020 | TOTAL
COMPOSIÇÃO | 92791 | Corte e Dobra de aço CA- 50, diâmetro de 5.0 mm | Kg | 28.05 | 6.3 | 176.715
COMPOSIÇÃO | 92793 | Corte e Dobra de aço CA- 50, diâmetro de 8.0 mm | Kg | 28.86 | 6.1 | 176.046
COMPOSIÇÃO | 92794 | Corte e Dobra de aço CA- 50, diâmetro de 10.0 mm | Kg | 0 | 5.7 | 0
COMPOSIÇÃO | 92795 | Corte e Dobra de aço CA- 50, diâmetro de 12.5 mm | Kg | 86.18 | 5.01 | 431.7618
COMPOSIÇÃO | 94966 | CONCRETO FCK = 30MPA, TRAÇO 1:2,1:2,5 (CIMENTO/ AREIA MÉDIA/ BRITA 1)- PREPARO MECÂNICO COM BETONEIRA 400 L. AF_07/2016 | M3 | 1.05 | 320 | 336
COMPOSIÇÃO | 92266 | FABRICAÇÃO DE FÔRMA PARA VIGAS, EM CHAPA DE MADEIRA COMPENSADA PLASTIFICADA, E = 18 MM. AF_12/2015 | M2 | 14.23 | 70 | 996.1
COMPOSICAO | 5928 | GUINDAUTO HIDRÁULICO, CAPACIDADE MÁXIMA DE CARGA 6.200 KG, MOMENTO MÁXIMO DE CARGA 11,7 TM, ALCANCE MÁXIMO HORIZONTAL DE 9,70 M | CHP | 1 | 105 | 105
COMPOSIÇÃO | 72840 | TRANSPORTE COMERCIAL COM CAMINHAO CARROCERIA 9 T, RODOVIA PAVIMENTADA - Considerado 50 Km | TxKM | 200 | 0.35 | 70
INSUMOS | 4750 | PEDREIRO | H | 1 | 17.61 | 17.61
INSUMOS | 6111 | SERVENTE | H | 1 | 12.34 | 12.34
[5 empty] | ∑ TOTAL | 2321.5728
CONCRETO | 2.46
AÇO
diâm. 5.0 mm | 69 | 28.0488
diâm. 8 mm | 71 | 28.8618
diâm. 10 mm | 0 | 0
diâm. 12.5 mm | 212 | 86.1789
FORMAS | 35 | 14.2276