## RUA SILVINO DIEL
ORÇAMENTO
RUA SILVINO DIEL
MUNICÍPIO: |  | CUNHATAÍ / SC
PROJETO: |  | TERRAPLENAGEM; DRENAGEM PLUVIAL; SINALIZAÇÃO E PAVIMENTAÇÃO EM PEDRAS DE BASALTO IRREGULARES
LOCAL: |  | RUA SILVINO DIEL |  |  |  |  | 24
ÁREA: |  | 1573.12
Item | Código | Custo R$ | Discriminação | Quant. | Un | Custo | Valor total | Total
| SINAPI | SINAPI |  |  |  | (R$) | (R$) | (R$)
1 |  |  | PLACA DA OBRA
1.1 | 74209/001 S. | 277 | Placa Identificação do convênio Galv. Padrão Mode - 2,00 x 1,25 m | 2.5 | m² | 343.48 | 858.7
|  |  | Total do item............................................................................................................................................................................. |  |  |  |  | 858.7
2 |  |  | TERRAPLENAGEM
2.1 | 74005/002 S. | 4.91 | Compactação mecânica c/ controle do G.C >= 95 % do PN (Áreas) com motoniveladora e rolo compressor | 16.8 | m³ | 6.09 | 102.31
2.2 | 74154/001 S. | 5.03 | Escavação, Carga e Transporte de material de 1ª categoria com trator sobre esteiras DMT 50 - 100 | 238 | m³ | 6.24 | 1485.12
2.3 | 79472 S. | 0.49 | Regularização de superfície de terra com motoniveladora | 2201.56 | m² | 0.61 | 1342.95
|  |  | Total do item............................................................................................................................................................................. |  |  |  |  | 2930.38
3 |  |  | DRENAGEM PLUVIAL
3.1 |  |  | Escavação das Valas
3.1.1 | 74154/001 S. | 5.03 | Escavação, Carga e Transporte de material de 1ª categoria com trator sobre esteiras DMT 50 - 100 | 256.58 | m³ | 6.24 | 1601.06
3.1.2 | 93360 S. | 13.29 | Reaterro mecanizado de vala com escavadeira hidráulica | 124.7 | m³ | 16.48 | 2055.06
3.2 |  |  | Tubulação (material e mão de obra)
3.2.1 | 7781 I. | 25.11 | Tubo Concreto Simples Classe PS1, PB DN 400 mm p/ aguas pluviais (NBR 8890) | 19 | m | 31.14 | 591.66
3.2.2 | 92809 S. | 36.67 | Assentamento de tubo de concreto para redes coletoras de águas pluviais diâmetro de 400 mm, junta rígida, instalada em local com baixo nível de interferência | 19 | m | 45.47 | 863.93
3.2.3 | 7791 I. | 46.37 | Tubo Concreto Simples Classe PS1, PB DN 600 mm p/ aguas pluviais (NBR 8890) | 160 | m | 57.5 | 9200
3.2.4 | 92811 S. | 53.1 | Assentamento de tubo de concreto para redes coletoras de águas pluviais diâmetro de 600 mm, junta rígida, instalada em local com baixo nível de interferência | 160 | m | 65.84 | 10534.4
3.3 |  |  | Boca de Lobo (meterial e mão de obra)
3.3.1 | Composição 01 | 965.45 | Boca de Lobo Simples Grelha concr. p/ tubo diâmetro 40 cm | 2 | und | 1197.16 | 2394.32
3.3.2 | Composição 01 | 965.45 | Boca de Lobo Simples Grelha concr. p/ tubo diâmetro 60 cm | 3 | und | 1197.16 | 3591.48
|  |  | Total do item............................................................................................................................................................................. |  |  |  |  | 30831.91
4 |  |  | PAVIMENTAÇÃO COM PEDRAS DE BASALTO IRREGULARES
4.1 | 78785 A.CEF (CH) | 27.49 | Pavimentação em Pedras Irregular, c/ rejunte de Pó de Pedra, compactação, excluso colchão e regularização do subleito | 1573.12 | m² | 34.09 | 53627.66
4.2 | 76872 A.CEF (CH) | 7.04 | Colchão em Argila p/ ast. De Pav. Em Pedras e. 15 cm, DMT até 10 km | 1573.12 | m² | 8.73 | 13733.34
|  |  | Total do item............................................................................................................................................................................. |  |  |  |  | 67361
5 |  |  | SINALIZAÇÃO
5.1 | 1 A 01 850 01 D. | 122.7 | Confecção de Placa de Sinalização semi refletiva - VELOCIDADE 40 Km/h | 0.28 | m² | 152.15 | 42.6
5.2 | 12387 I. | 253.36 | Poste em Aço h = 2,50m D 75 mm tipo XR-701/1 XOULUX OU TPD-236/1 TROPICO para a placa de VELOCIDADE 40 Km/h | 1 | und | 314.17 | 314.17
|  |  | Total do item................................................................................................................................................................................ |  |  |  |  | 356.77
6 |  |  | MEIO FIO
6.1 |  |  | Meio Fio
6.1.1 | 72967 S. | 26.17 | Meio Fio de concreto pré-moldado 12 x 30 cm, rejuntado com argamassa Traço 1:3 (Cimento e Areia) | 318.5 | m | 32.45 | 10335.33
6.2 |  |  | Material aterro atrás do Meio Fio
6.2.1 | 6081 I. | 24.22 | Argila para aterro / reaterro (com transporte até 10 Km) | 95.55 | m³ | 30.03 | 2869.37
6.2.2 | 74005/002 S. | 4.91 | Compactação mecânica c/ controle do G.C >= 95 % do PN (Áreas) com motoniveladora e rolo compressor | 95.55 | m³ | 6.09 | 581.9
|  |  | Total do item............................................................................................................................................................................... |  |  |  |  | 13786.6
|  |  | TOTAL GERAL DA OBRA............................................................................................................................................................................ |  |  |  | 116125.36
MARAVILHA 27 DE JUNHO DE 2016
S = Tabela SINAPI (Sintética)
I = Tabela SINAPI (Insumos)
D = Tabela DNIT |  |  | ____________________________________________________________________
Rafael Cassol Basso
Engenheiro Civil - Amerios - CREA/SC 112.213-2
Observações:
- O valor do material e mão de obra foi obtida através da tabela do SINAPI - MAIO/2016.
- CUB de referência: JUNHO/2016 = |  |  | 1613.43
- Custo total da obra = |  |  | 71.97
- O BDI considerado foi de |  |  | 24