## Comp. 01
Composição 01
COMPOSIÇÃO CAIXA COLETORA DIÂMETRO 40 cm e 60 cm
COMPOSIÇÃO 01 - CAIXA COLETORA - Dimensões Externas (90x110x180)
ÍTEM | CÓDIGO | REFERÊNCIA | DATA BASE | DESCRIÇÃO | UNIDADE | COEF. | VALOR SINAPI / DEZEMBRO - 2015 | TOTAL
1 | 73972/002 | SINAPI | 2016-02-01 | CONCRETO FCK=20MPA, VIRADO EM BETONEIRA, LANÇAMENTO E ADENSAMENTO | m³ | 0.16 | 311 | 49.76
2 | 72133 | SINAPI | 2016-02-01 | ALVENARIA EM TIJOLO CERÂMICO MACICO 5X10X20 CM 1 1/2 VEZ (ESPESSURA 30 CM), ASSENTADO COM ARGAMASSA TRACO 1:2:8 (CIMENTO, CAL E AREIA) | m² | 4.32 | 155 | 669.6
3 | 87529 | SINAPI | 2016-02-01 | MASSA ÚNICA PARA RECEBIMENTO DE PINTURA, EM ARGAMASSA TRAÇO 1:2:8, PREPARO MECÂNICO COM BETONEIRA 400 L, APLICADA MANUALEMNTE EM FACE INTERNAS DE PAREDES DE AMBIENTES COM ÁREA MENOR QUE 10 M², ESPESSURA DE 20 MM, COM EXCESSÃO DE TALISCAS | m² | 4.32 | 17.4 | 75.168
4 | 87893 | SINAPI | 2016-02-01 | CHAPISCO APLICADO TANTO EM PILARES E VIGAS DE CONCRETO COMO EM ALVENARIA DE FACHADA SEM PRESENÇA DE VÃOS, COM COLHER DE PEDREIRO, ARGAMASSA TRAÇO 1:3 COM PREPARO MANUAL | m² | 4.32 | 4.49 | 19.3968
5 | 73932/001 | SINAPI | 2016-02-01 | GRADE DE FERRO EM BARRA CHATA 3/16" | m² | 0.48 | 207.16 | 99.4368
6 | 73964/006 | SINAPI | 2016-02-01 | RATERRO DE VALA COM CAMPACTAÇÃO MANUAL | m³ | 1.46 | 35.68 | 52.0928
[7 empty] | ∑ TOTAL | 965.4544
QUANTIFICAÇÃO DOS ITENS
1 | Base: (0,90 x 1,10 x 0,10) = 0,10 m³
Colarinho Superior: (3,20 x 0,20 x 0,10) = 0,06 m³
∑ = 0,16 m³
2 | (0,50 + 0,70) x 2 x 1,80 = 4,32 m³
3 | (0,50 + 0,70) x 2 x 1,80 = 4,32 m³
4 | (0,50 + 0,70) x 2 x 1,80 = 4,32 m³
5 | (0,60 x 0,80) = 0,48 m²
6 | (1,10 + 0,90) x 2 x 0,20 = 1,46 m³

## Comp. 03
Composição 02
COMPOSIÇÃO CAIXA COLETORA DIÂMETRO 100 cm
COMPOSIÇÃO 01 - CAIXA COLETORA - Dimensões Externas (90x110x180)
ÍTEM | CÓDIGO | REFERÊNCIA | DATA BASE | DESCRIÇÃO | UNIDADE | COEF. | VALOR SINAPI / DEZEMBRO - 2015 | TOTAL
1 | 73972/002 | SINAPI | 2015-12-01 | CONCRETO FCK=20MPA, VIRADO EM BETONEIRA, LANÇAMENTO E ADENSAMENTO | m³ | 0.21 | 311 | 65.31
2 | 72133 | SINAPI | 2015-12-01 | ALVENARIA EM TIJOLO CERÂMICO MACICO 5X10X20 CM 1 1/2 VEZ (ESPESSURA 30 CM), ASSENTADO COM ARGAMASSA TRACO 1:2:8 (CIMENTO, CAL E AREIA) | m² | 6.96 | 155 | 1078.8
3 | 87529 | SINAPI | 2015-12-01 | MASSA ÚNICA PARA RECEBIMENTO DE PINTURA, EM ARGAMASSA TRAÇO 1:2:8, PREPARO MECÂNICO COM BETONEIRA 400 L, APLICADA MANUALEMNTE EM FACE INTERNAS DE PAREDES DE AMBIENTES COM ÁREA MENOR QUE 10 M², ESPESSURA DE 20 MM, COM EXCESSÃO DE TALISCAS | m² | 6.96 | 17.4 | 121.104
4 | 87893 | SINAPI | 2015-12-01 | CHAPISCO APLICADO TANTO EM PILARES E VIGAS DE CONCRETO COMO EM ALVENARIA DE FACHADA SEM PRESENÇA DE VÃOS, COM COLHER DE PEDREIRO, ARGAMASSA TRAÇO 1:3 COM PREPARO MANUAL | m² | 6.96 | 4.49 | 31.2504
5 | 73932/001 | SINAPI | 2015-12-01 | GRADE DE FERRO EM BARRA CHATA 3/16" | m² | 0.48 | 207.16 | 99.4368
6 | 73964/006 | SINAPI | 2015-12-01 | RATERRO DE VALA COM CAMPACTAÇÃO MANUAL | m³ | 1.46 | 35.68 | 52.0928
[7 empty] | ∑ TOTAL | 1447.994
QUANTIFICAÇÃO DOS ITENS
Base: (1,40 x 1,10 x 0,10) = 0,15 m³
Colarinho Superior: (3,20 x 0,20 x 0,10) = 0,06 m³
1 | ∑ = 0,21 m³
(0,50 + 0,70) x 2 x 0,90 = 2,16 m³
(1,00 + 1,00) x 2 x 1,20 = 4,80 m³
2 | ∑ = 6,96 m³
3 | 6,96 m²
4 | 6,96 m²
4 | (0,60 x 0,80) = 0,48 m²
5 | (1,10 + 0,90) x 2 x 0,20 = 1,46 m³