## Dimensionamento camadas
DIMENSIONAMENTO DE PAVIMENTOS FLEXÍVEIS
Todo o Dimensionamento é baseado no DNER - Método de Projeto de Pavimentos Flexíveis - Engº Murillo Lopes de Souza e no Manual de Utilização - Paralelepípedos e Alvenaria Poliédrica de Elbio Pellenz - Novembro 1983
DADOS DE PROJETO (TIPO DE TRÁFEGO NA VIA A SER DIMENSIONADA)
CLASSE DE VEÍCULO | % |  | Classe de Veículos |  |  | F*Vi
Automóveis | 45 |  | Automóveis |  |  | 0
Caminhões Leves | 8 |  | Caminhões Leves |  |  | 0
Caminhões Médios | 33 |  | Caminhões Médios |  |  | 1.67
Caminhões Pesados | 8 |  | Caminhões Pesados |  |  | 13.17
Reboques e Semi Reboques | 1 |  | Reboques e Semi Reboques |  |  | 10.12
Onibus | 5 |  | Onibus |  |  | 0.76
∑ = | 100
DIMENSIONAMENTO DO PAVIMENTO
FV = Fatos de Veículo
|  |  | FV = | 1.7439
V1 = Volume Médio Diário de Tráfego
V1 = |  |  | 100 | veículos
P = Período de Projeto
P = |  |  | 10 | anos
t = Taxa de Crescimento anual
t = |  |  | 5 | %
Volume Médio de Tráfego (Vm)
|  |  | Vm = | 122.5
Volume Total de tráfego (Vt)
|  |  | Vt = | 447125
Numero equivalente de operações de eixo padrão simples (N)
|  |  | N = | 779741.2875
N | Espessura Mínima de revestimento Betuminoso
N ≤ 106 | Tratamento Superficial Betuminoso
106 < N ≤ 5 * 106 | Revestimento Betuminoso com 5,0 cm de espessura
5 * 106 < N ≤ 107 | Comcreto Betuminoso com 7,5 cm de espessura
107 < N ≤ 5 * 107 | Concreto Betuminoso com 10,0 cm de espessura
N > 5 * 107 | Concreto Betuminoso com 12,5 cm de espessura
Elbio Pellenz (1983) diz que: "As cargas aplicadas sobre um bloco de pedra são integralmente transmitidas ao subleito, atravás das camadas intermediárias porventura existentes, pois a descontinuidade física entre um bloco e outro,teoricamente impede a transmissão lateral, apesar do eventual rejuntamento entre as peças, motivo pelo qual ao paralelepípedo não se atribui valor estrutural, sendo, teoricamente, considerado apenas um revestimento."
Sendo assim, será adotado revestimento (R) com Pavimentação em Pedras de Basalto Irregulares com espessura média de 10 cm;
R = | 10
DIMENSIONAMENTO DAS DEMAIS CAMADAS DO PAVIMENTO
Dispoem-se de material de Sub Base com o seguinte ISC (Índice de Suporte Califórnia)
ISC do Subleito | 17 | (Adotado)
Elbio Pellenz (1983) diz que "A experiência no Estado do Paraná revela que as Normas Rodoviárias Nº 71 propõem uma alternativa mais próxima das necessidades práticas dos pavimentos em pedra, que poderão vir a ser construídos, principalmente os urbanos. Adotando-se o valor de 23 cm como fixo, e aplicando a fórmula empírica do CBR utilizada pelos franceses (Peltier) , que fornecem valores semelhantes aos dos gráficos comumente utilizados e assumindo ainda que a carga, por roda é de 6 toneladas, abrangendo portanto praticamente todas as possibilidades de trafego"
ep = Espessura total do Pavimento em centímetros
Is = Índice de Suporte Califórnia (CBR) do subleito, em %
P = Carga por roda, em toneladas
Dessa forma pode-se concluir de acordo com Elbio Pallenz (1983) de que quando o subleito se constituir de material cujo índice de suporte seja superior a 15%, o pavimento em pedra (colchão de assentamento + revestimento) pode ser executado diretamente sobre o Sub-Leito regularisado (escarificado e compactado), sendo desnecessária a adição de qualquer camada a titulo de reforço ou Sub-Base.
Adotado:
10 cm
25 cm
15 cm
𝐹𝑉=(∑▒〖(𝑃𝑖)𝑥 (𝐹∗𝑉𝑖)〗)/100
Vm=(𝑉1(2+(𝑃−1)∗𝑡/100))/2
Vt=365 ∗𝑃 ∗𝑉𝑚
N=𝑉𝑡 ∗𝐹𝑣
𝑒𝑝=(100+150√𝑃)/(𝐼𝑆+5)
23=(100+150√6)/(𝐼𝑆+5)
𝐼𝑠=(100+(150 𝑥 2,45)−5)/23 = 15,3 %