## Comp. 01
Composição 01
COMPOSIÇÃO CAIXA COLETORA DIÂMETRO 40 cm e 60 cm
COMPOSIÇÃO 01 - CAIXA COLETORA - Dimensões Externas (90x110x180)
ÍTEM | CÓDIGO | REFERÊNCIA | DATA BASE | DESCRIÇÃO | UNIDADE | COEF. | VALOR SINAPI / ABRIL - 2016 | TOTAL
1 | 73972/002 | SINAPI | 2016-04-01 | CONCRETO FCK=20MPA, VIRADO EM BETONEIRA, LANÇAMENTO E ADENSAMENTO | m³ | 0.16 | 369.7 | 59.152
2 | 72133 | SINAPI | 2016-04-01 | ALVENARIA EM TIJOLO CERÂMICO MACICO 5X10X20 CM 1 1/2 VEZ (ESPESSURA 30 CM), ASSENTADO COM ARGAMASSA TRACO 1:2:8 (CIMENTO, CAL E AREIA) | m² | 3.36 | 158.24 | 531.6864
3 | 87529 | SINAPI | 2016-04-01 | MASSA ÚNICA PARA RECEBIMENTO DE PINTURA, EM ARGAMASSA TRAÇO 1:2:8, PREPARO MECÂNICO COM BETONEIRA 400 L, APLICADA MANUALEMNTE EM FACE INTERNAS DE PAREDES DE AMBIENTES COM ÁREA MENOR QUE 10 M², ESPESSURA DE 20 MM, COM EXCESSÃO DE TALISCAS | m² | 3.36 | 22.21 | 74.6256
4 | 87893 | SINAPI | 2016-04-01 | CHAPISCO APLICADO TANTO EM PILARES E VIGAS DE CONCRETO COMO EM ALVENARIA DE FACHADA SEM PRESENÇA DE VÃOS, COM COLHER DE PEDREIRO, ARGAMASSA TRAÇO 1:3 COM PREPARO MANUAL | m² | 3.36 | 4.62 | 15.5232
5 | 73932/001 | SINAPI | 2016-04-01 | GRADE DE FERRO EM BARRA CHATA 3/16" | m² | 0.48 | 175.71 | 84.3408
6 | 73964/006 | SINAPI | 2016-04-01 | RATERRO DE VALA COM CAMPACTAÇÃO MANUAL | m³ | 1.46 | 37.52 | 54.7792
[7 empty] | ∑ TOTAL | 820.1072
QUANTIFICAÇÃO DOS ITENS
1 | Base: (0,90 x 1,10 x 0,10) = 0,1 m³
Colarinho Superior: (3,20 x 0,20 x 0,10) = 0,06 m³
∑ = 0,16 m³
2 | (0,50 + 0,70) x 2 x 1,40 = 3,36 m³
3 | (0,50 + 0,70) x 2 x 1,40 = 3,36 m³
4 | (0,50 + 0,70) x 2 x 1,40 = 3,36 m³
5 | (0,60 x 0,80) = 0,48 m²
6 | (1,10 + 0,90) x 2 x 0,20 = 1,46 m³

## Comp. 03
Composição 02
COMPOSIÇÃO CAIXA COLETORA DIÂMETRO 150 cm
COMPOSIÇÃO 01 - CAIXA COLETORA - Dimensões Externas (170x120x200)
ÍTEM | CÓDIGO | REFERÊNCIA | DATA BASE | DESCRIÇÃO | UNIDADE | COEF. | VALOR SINAPI / ABRIL - 2016 | TOTAL
1 | 73972/002 | SINAPI | 2016-04-01 | CONCRETO FCK=20MPA, VIRADO EM BETONEIRA, LANÇAMENTO E ADENSAMENTO | m³ | 0.26 | 369.7 | 96.122
2 | 72133 | SINAPI | 2016-04-01 | ALVENARIA EM TIJOLO CERÂMICO MACICO 5X10X20 CM 1 1/2 VEZ (ESPESSURA 30 CM), ASSENTADO COM ARGAMASSA TRACO 1:2:8 (CIMENTO, CAL E AREIA) | m² | 9.12 | 158.24 | 1443.1488
3 | 87529 | SINAPI | 2016-04-01 | MASSA ÚNICA PARA RECEBIMENTO DE PINTURA, EM ARGAMASSA TRAÇO 1:2:8, PREPARO MECÂNICO COM BETONEIRA 400 L, APLICADA MANUALEMNTE EM FACE INTERNAS DE PAREDES DE AMBIENTES COM ÁREA MENOR QUE 10 M², ESPESSURA DE 20 MM, COM EXCESSÃO DE TALISCAS | m² | 9.12 | 22.21 | 202.5552
4 | 87893 | SINAPI | 2016-04-01 | CHAPISCO APLICADO TANTO EM PILARES E VIGAS DE CONCRETO COMO EM ALVENARIA DE FACHADA SEM PRESENÇA DE VÃOS, COM COLHER DE PEDREIRO, ARGAMASSA TRAÇO 1:3 COM PREPARO MANUAL | m² | 9.12 | 4.62 | 42.1344
5 | 73932/001 | SINAPI | 2016-04-01 | GRADE DE FERRO EM BARRA CHATA 3/16" | m² | 0.48 | 175.71 | 84.3408
6 | 73964/006 | SINAPI | 2016-04-01 | RATERRO DE VALA COM CAMPACTAÇÃO MANUAL | m³ | 1.46 | 37.52 | 54.7792
[7 empty] | ∑ TOTAL | 1923.0804
QUANTIFICAÇÃO DOS ITENS
Base: (1,70 x 1,20 x 0,10) = 0,20 m³
Colarinho Superior: (3,20 x 0,20 x 0,10) = 0,06 m³
1 | ∑ = 0,26 m³
(0,50 + 0,70) x 2 x 0,90 = 2,16 m³
(1,70 + 1,20) x 2 x 1,20 = 6,96 m³
2 | ∑ = 9,12 m³
3 | = 9,12 m²
4 | = 9,12 m²
4 | (0,60 x 0,80) = 0,48 m²
5 | (1,10 + 0,90) x 2 x 0,20 = 1,46 m³