## Plan1
PLANILHA DE CÁLCULO DE TUBULAÇÃO PARA DRENAGEM DE ÁGUAS PLUVIAIS
DIMENSIONAMENTO PARA TUBOS EM CONCRETO
MUNICÍPIO: | CUNHATAÍ / SC
OBRA: | PROJETO DE DRENAGEM PLUVIAL
LOCAL: | RUA JOÃO SEHNEM
OBS: | Os Trechos abaixo relacionados podem ser visualizados na prancha em anexo
| DADOS DOS LOGRADOUROS | [6 empty] | ÁREAS Á MONTANTE |  |  |  | VAZÃO DE DIMEN. |  |  | TUBULAÇÃO | [5 empty] | DADOS REAIS |  | Efic.
| Trecho |  | Cotas Topográficas |  |  | Comp (m) | Decliv (m/m) | Zonas contribuintes |  |  | Σ c * A | i (l/s/hec) | Q (l/s) | Diâm (m) | Cota de Soleira |  | Dif (m) | Prof da Soleira |  | Decliv (m/m) | Veloc (m/s) | Vazão (m³/s)
| Mont | Jus | Mont | Jus | Dif |  |  | c | Área (ha) | c * A |  |  |  |  | Mont | Jus |  | Mont | Jus
Trecho de Drenagem 01 | 1 | 2 | 414.7 | 414.6 | 0.1 | 8 | 0.0125 | 0.8 | 3.22 | 2.576 | 2.576 | 500 | 1288 | 0.4 | 413.7 | 413.44 | 0.26 | 1 | 1.16 | 0.0325 | 10.8126 | 3.2711 | Ok
| 2 | 4 | 414.6 | 414.5 | 0.1 | 62.5 | 0.0016 | 0.8 | 0.1 | 0.08 | 2.656 | 500 | 1328 | 0.4 | 413.44 | 412.25 | 1.19 | 1 | 2.25 | 0.01904 | 11.1484 | 2.5037 | Ok
| 3 | 4 | 414.55 | 414.5 | 0.05 | 7 | 0.0071429 | 0.8 | 3.78 | 3.024 | 5.68 | 500 | 2840 | 0.4 | 413.55 | 412.25 | 1.3 | 1 | 1.14 | 0.18571 | 23.8415 | 7.8194 | Ok
| 4 | FINAL | 414.5 | 413.5 | 1 | 2 | 0.5 | 0.8 | 0.1 | 0.08 | 5.76 | 500 | 2880 | 0.4 | 412.25 | 412 | 0.25 | 1 | 1 | 0.125 | 24.1773 | 6.4151 | Ok
Trecho de Drenagem 02 | 5 | 6 | 414.2 | 414 | 0.2 | 8.5 | 0.023529 | 0.8 | 4.53 | 3.624 | 3.624 | 500 | 1812 | 0.4 | 413.2 | 413 | 0.2 | 1 | 1 | 0.023529 | 15.2116 | 2.7833 | Ok
| 6 | 8 | 414 | 413.75 | 0.25 | 87.5 | 0.0028571 | 0.8 | 0.1 | 0.08 | 3.704 | 500 | 1852 | 0.4 | 413 | 411 | 2 | 1 | 2.75 | 0.022857 | 15.5473 | 2.7432 | Ok
| 7 | 8 | 413.8 | 413.75 | 0.05 | 14 | 0.0035714 | 0.8 | 5.12 | 4.096 | 7.8 | 500 | 3900 | 1.5 | 411.7 | 411 | 0.7 | 2.1 | 2.38 | 0.05 | 2.3282 | 6.6604 | Ok
| 9 | 10 | 431.3 | 429.9 | 1.4 | 8 | 0.175 | 0.8 | 0.32 | 0.256 | 0.256 | 500 | 128 | 0.4 | 430.3 | 428.9 | 1.4 | 1 | 1 | 0.175 | 1.0745 | 7.5905 | Ok
| 10 | 12 | 429.9 | 427.8 | 2.1 | 58.5 | 0.035897 | 0.8 | 0.1 | 0.08 | 0.336 | 500 | 168 | 0.6 | 428.9 | 426.6 | 2.3 | 1.2 | 1.2 | 0.039316 | 0.62682 | 4.1886 | Ok
| 11 | 12 | 428 | 427.8 | 0.2 | 7 | 0.028571 | 0.8 | 1.87 | 1.496 | 1.496 | 500 | 748 | 0.4 | 426.95 | 426.6 | 0.35 | 1.07 | 1.2 | 0.05 | 6.2794 | 4.0573 | Ok
| 12 | 14 | 427.8 | 422.8 | 5 | 49.5 | 0.10101 | 0.8 | 0.1 | 0.08 | 1.912 | 500 | 956 | 0.6 | 426.6 | 421.6 | 5 | 1.2 | 1.2 | 0.10101 | 3.5669 | 6.7138 | Ok
| 13 | 14 | 423.1 | 422.8 | 0.3 | 7.5 | 0.04 | 0.8 | 0.1 | 0.08 | 0.08 | 500 | 40 | 0.4 | 422.1 | 421.6 | 0.5 | 1 | 1 | 0.066667 | 0.3358 | 4.685 | Ok
| 14 | 16 | 422.8 | 416.5 | 6.3 | 51 | 0.12353 | 0.8 | 1.4 | 1.12 | 3.112 | 500 | 1556 | 0.6 | 421.6 | 415 | 6.6 | 1.38 | 1.5 | 0.12941 | 5.8055 | 7.5993 | Ok
| 15 | 16 | 417.2 | 416.5 | 0.7 | 9 | 0.077778 | 0.8 | 1.89 | 1.512 | 1.512 | 500 | 756 | 0.4 | 415.7 | 415 | 0.7 | 1.5 | 1.5 | 0.077778 | 6.3465 | 5.0603 | Ok
| 16 | 8 | 416.5 | 413.75 | 2.75 | 39.5 | 0.06962 | 0.8 | 0.1 | 0.08 | 4.704 | 500 | 2352 | 0.6 | 415 | 411 | 4 | 1.5 | 1.5 | 0.10127 | 8.7755 | 6.7223 | Ok
| 8 | FINAL | 413.75 | 412.5 | 1.25 | 4 | 0.3125 | 0.8 | 0.1 | 0.08 | 12.584 | 500 | 6292 | 1.5 | 411 | 410 | 1 | 1.5 | 1.5 | 0.25 | 3.7561 | 14.893 | Ok
Maravilha, 05/09/2016
RAFAEL CASSOL BASSO
Eng. Civil - CREA/SC 112.213-2
AMERIOS
Note on L10: Tem que somar conforme contribuição...