## Página 1
ORÇAMENTO
Data de Elaboração do Orçamento: |  |  |  | 04 de JULHO de 2016 |  |  |  | fl. 01/01
Nome da Obra: CAMPO MUNICIPAL - GRAMA SINTÉTICA
Endereço: PERÍMETRO URBANO - AVENIDA 4 DE JULHO
Tipo de Intervenção: CONSTRUÇÃO |  |  |  |  | Àrea: 1.564,64 m2 |  | BDI (%): 22%
Item | Sinapi | R$ Sinapi | Discriminação | Quant. | Unid. | Valor Unit. | Total | Geral
1.0 |  |  | PLACA DA OBRA
1.1 | 74209/001 | 294 | Placa do Programa Finaciador | 3 | m2 | 358.68 | 1076.04
(1,50 m x 2,00 m) = 3,00 m2
|  |  | Total do item......................................................................................................................................................... |  |  |  |  | 1076.04
2.0 | 5622 | 3.75 | NIVELAMENTO DO CAMPO | 1564.64 | m2 | 4.575 | 7158.228
|  |  | Total do item......................................................................................................................................................... |  |  |  |  | 7158.228
3.0 |  |  | DRENAGEM CENTRAL
3.1 | 83339 - I | 47.44 | Escavação das valas | 18.5 | m3 | 57.8768 | 1070.7208
3.2 | 73964/006 | 37.95 | Reaterro para as valas | 8.32 | m2 | 46.299 | 385.2077
3.3 | 83665 | 6.43 | Manta Bidim | 237 | m2 | 7.8446 | 1859.1702
3.4 | 83651 | 27.11 | Tubo corrugado 100 pvc | 154 | ml | 33.0742 | 5093.4268
3.5 | 4722 - I | 57.5 | Brita | 12.3 | m3 | 70.15 | 862.845
|  |  | Total do item........................................................................................................................................................................................ |  |  |  |  | 9271.3705
4.0 |  |  | DRENAGEM LATERAL
Obs: Destino final - definir na execução
3.1 | 73992/001 | 6.58 | Escavação das valas | 8.45 | m3 | 8.0276 | 67.8332
4.1 | 92217 | 34.12 | Tudo de concreto de diâmetro de 30 - cortado (105,60 ml) | 54 | und | 41.6264 | 2247.8256
4.1 | 83623 | 210.08 | Grelha de ferro fundido para a canaleta - fornecimento e Assen | 105.8 | ml | 256.2976 | 27116.2861
tamento
|  |  | Total do item........................................................................................................................................................... |  |  |  |  | 29431.9449
5.0 |  |  | ESTRUTURA DE BASE E A GRAMA SINTÉTICA
5.1 |  |  | 1ª CAMADA
5.1.1 | 4718 - I | 57.5 | Brita nº 2 (1564,64 m2 x 5 cm) | 78.23 | m3 | 70.15 | 5487.8345
5.1.2 | 74153/001 | 0.22 | Espalhamento de brita | 1564.64 | m2 | 0.2684 | 419.9494
5.1.3 | 74005/002 | 4.91 | Compactação com rolo compactador | 78.23 | m3 | 5.9902 | 468.6133
6376.3972
5.2 |  |  | 2ª CAMADA
5.2.1 | 4721 - I | 57.5 | Brita nº 1 (1564,64 m2 x 3 cm) | 46.94 | m3 | 70.15 | 3292.841
5.2.2 | 74153/001 | 0.22 | Espalhamento de brita | 1564.64 | m2 | 0.2684 | 419.9494
5.2.3 | 74005/002 | 4.91 | Compactação com rolo compactador | 46.94 | m3 | 5.9902 | 281.18
3993.9704
5.3 |  |  | 3ª CAMADA
5.3.1 | 4720 - I | 73.42 | pedrisco 0 1 (1564,64 m2 x 3 cm) | 46.94 | m3 | 89.5724 | 4204.5285
5.3.2 | 74153/001 | 0.22 | Espalhamento de brita | 1564.64 | m2 | 0.2684 | 419.9494
5.3.3 | 74005/002 | 4.91 | Compactação com rolo compactador | 46.94 | m3 | 5.9902 | 281.18
4905.6578
5.4 |  |  | 4ª CAMADA
5.4.1 | 73817/001 | 79.57 | Pó de pedra -(1564,64 m2 x 2cm) | 31.29 | m3 | 97.0754 | 3037.4893
5.4.2 | 74153/001 | 0.22 | Espalhamento de brita e molhar | 1564.64 | m2 | 0.2684 | 419.9494
5.4.3 | 74005/002 | 4.91 | Compactação com rolo compactador | 31.29 | m3 | 5.9902 | 187.4334
3644.872
5.5 | Orçamento |  | GRAMA SINTÉTICA | 1564.64 | m2 | 65 | 101701.6
| anexo | [6 empty] | 101701.6
|  |  | Total do item................................................................................................................................................ |  |  |  |  | 120622.4974
|  |  | TOTAL GERAL : DO ORCAMENTO .......................................................................................... R$ |  |  |  |  | 167560.0808
( Setescentos e trinta e dois mil, oitocentos e dezessete reais e oito centavos).
PREÇOS COM BASE NA TABELA DO SINAPI - 05/2016 E 22% DE BDI.
CUNHATAÍ (SC), 04 de JULHO DE 2016.
______________________________________
MARLIZE CRISTIANE KLAMT TODESCATTO
Arquiteta & Urbanista - CAU / RN A23967-4
AMERIOS
(Associação dos Municípios do Entre Rios)