## Orçamento
PREFEITURA MUNICIPAL DE CUNHATAÍ - SC
OBRA: PASSEIO PÚBLICO ACESSÍVEL
ENDEREÇO: RUA JOÃO SENHEM, AVENIDA 04 DE JULHO, RUA DOS PIONEIROS E RUA SÃO CARLOS, CENTRO, CUNHATAÍ-SC
DATA: MARÇO DE 2023
REFERÊNCIA DE PREÇO: SINAPI - 01/2023
PLANILHA ORÇAMENTÁRIA |  |  |  | BDI : | 22% |  | VALOR TOTAL(R$): | 120850.15
ITEM | CÓDIGO | FONTE | DESCRIÇÃO DOS SERVIÇOS | UNID. | QUANT. | PR. UNIT.(R$) sem bdi | PR. UNIT.(R$) com bdi | VALOR (R$)
1.0 |  |  | SERVIÇOS PRELIMINARES
1.1 | 100576 | SINAPI | REGULARIZAÇÃO E COMPACTAÇÃO DE SUBLEITO DE SOLO PREDOMINANTEMENTE ARGILOSO. | m² | 1028.82 | 2.2 | 2.68 | 2757.23
Subtotal | [7 empty] | 2757.23
2.0 |  |  | PAVIMENTAÇÃO DO PASSEIO PÚBLICO
2.1 | 1 | COMPOSIÇÃO | EXECUÇÃO DE PASSEIO EM PISO INTERTRAVADO, COM BLOCO RETANGULAR COR NATURAL DE 20 X 10 CM, ESPESSURA 6 CM, COM COLÇÃO DE PÓ DE PEDRA DE 5CM DE ESPESSURA E REJUNTE EM PÓ DE PEDRA. | m² | 807 | 65.91 | 80.41 | 64890.87
2.2 | 2 | COMPOSIÇÃO | EXECUÇÃO DE PAVIMENTO EM PISO INTERTRAVADO, COM BLOCO RETANGULAR COR NATURAL DE 20 X 10 CM, ESPESSURA 8 CM. ACESSO DE CAMINHÕES | m² | 11.2 | 71.91 | 87.73 | 982.57
2.3 | 101747 | SINAPI | PISO EM CONCRETO 20 MPA PREPARO MECÂNICO, ESPESSURA 7CM. ACESSO DE CAMINHÕES | m² | 26 | 75.5 | 92.11 | 2394.86
2.4 | 3 | COMPOSIÇÃO | EXECUÇÃO DE PASSEIO EM PISO INTERTRAVADO, COM BLOCO RETANGULAR COLORIDO DE 20 X 10 CM, ESPESSURA 6 CM COM COLÇÃO DE PÓ DE PEDRA DE 5CM DE ESPESSURA E REJUNTE EM PÓ DE PEDRA - PODOTÁTIL ALERTA | m² | 31 | 72.5 | 88.45 | 2741.95
2.5 | 3 | COMPOSIÇÃO | EXECUÇÃO DE PASSEIO EM PISO INTERTRAVADO, COM BLOCO RETANGULAR COLORIDO DE 20 X 10 CM, ESPESSURA 6 CM, COM COLÇÃO DE PÓ DE PEDRA DE 5CM DE ESPESSURA E REJUNTE EM PÓ DE PEDRA - PODOTÁTIL DIRECIONAL | m² | 176.82 | 72.5 | 88.45 | 15639.72
2.6 | 4 | COMPOSIÇÃO | EXECUÇÃO DE PAVIMENTO EM PISO INTERTRAVADO, COM BLOCO RETANGULAR COLORIDO DE 20 X 10 CM, ESPESSURA 8 CM - PODOTÁTIL DIRECIONAL | m² | 2.8 | 77.24 | 94.23 | 263.84
2.7 | 94273 | SINAPI | ASSENTAMENTO DE GUIA (MEIO-FIO) EM TRECHO RETO, CONFECCIONADA EM CONCRETO PRÉ-FABRICADO, DIMENSÕES 100X15X13X30 CM (COMPRIMENTO X BASE INFERIOR X BASE SUPERIOR X ALTURA), PARA VIAS URBANAS (USO VIÁRIO). | m | 462.75 | 50.42 | 61.51 | 28463.75
2.8 | 103946 | SINAPI | PLANTIO DE GRAMA ESMERALDA OU SÃO CARLOS OU CURITIBANA, EM PLACAS. | m² | 38.09 | 15.78 | 19.25 | 733.23
2.9 | 5 | COMPOSIÇÃO | EXECUÇÃO DE PASSEIO EM PISO INTERTRAVADO, COM BLOCO RETANGULAR EXISTENTE. RELOCAÇÃO DE BLOCOS EXISTENTES. | m² | 25 | 24.33 | 29.68 | 742
Subtotal | [7 empty] | 116852.79
3.0 |  |  | VIGA EM CONCRETO ARMADO
3.1 | 96536 | SINAPI | FABRICAÇÃO, MONTAGEM E DESMONTAGEM DE FÔRMA PARA VIGA BALDRAME, EM MADEIRA SERRADA, E=25 MM. | m² | 6.38 | 96.6 | 117.85 | 751.88
3.2 | 42407 | SINAPI-I | TRELICA NERVURADA (ESPACADOR), ALTURA = 120,0 MM, DIAMETRO DOS BANZOSINFERIORES E SUPERIOR = 6,0 MM, DIAMETRO DA DIAGONAL = 4,2 MM | m | 21.3 | 7.04 | 8.58 | 182.75
3.3 | 94965 | SINAPI | CONCRETO FCK = 25MPA, TRAÇO 1:2,3:2,7 (EM MASSA SECA DE CIMENTO/ AREIA MÉDIA/ BRITA 1) - PREPARO MECÂNICO COM BETONEIRA 400 L. AF_05/2021 | m³ | 0.47 | 532.8 | 650.01 | 305.5
Total | [7 empty] | 1240.13
Custo TOTAL com BDI incluso | [7 empty] | 120850.15
Cunhataí/SC, 13 de março de 2023.
Responsável Técnico: ___________________________________________ |  |  |  | Prefeito : _____________________________________________
|  | Adriel Stuchi - Arquiteto e Urbanista - CAU n° A147216-0 |  |  |  | Luciano Franz
Prefeito Municipal de Cunhataí

## Composições
PREFEITURA MUNICIPAL DE CUNHATAÍ - SC
OBRA: PASSEIO PÚBLICO ACESSÍVEL
ENDEREÇO: RUA JOÃO SENHEM, AVENIDA 04 DE JULHO, RUA DOS PIONEIROS E RUA SÃO CARLOS, CENTRO, CUNHATAÍ-SC
DATA: MARÇO DE 2023
PLANILHA DE COMPOSIÇÕES
ITEM | CÓDIGO | FONTE | DESCRIÇÃO DOS SERVIÇOS | UNID. | QUANT. | CUSTO UNITÁRIO | PREÇO DO SERVIÇO
1028.82
COMPOSIÇÃO 01 |  |  | EXECUÇÃO DE PASSEIO EM PISO INTERTRAVADO, COM BLOCO RETANGULAR COR NATURAL DE 20 X 10 CM, ESPESSURA 6 CM.
1.1 | 4741 | SINAPI-I | PO DE PEDRA (POSTO PEDREIRA/FORNECEDOR, SEM FRETE) - REJUNTE | m³ | 0.0568 | 96.31 | 5.47 | 3.05 | 3137.901
1.2 | 4741 | SINAPI-I | PO DE PEDRA (POSTO PEDREIRA/FORNECEDOR, SEM FRETE) | m³ | 0.0098 | 96.31 | 0.94
1.3 | 36155 | SINAPI-I | BLOQUETE/PISO INTERTRAVADO DE CONCRETO - MODELO ONDA/16 FACES/RETANGULAR/TIJOLINHO/PAVER/HOLANDES/PARALELEPIPEDO, 20 CM X 10 CM, E = 6 CM, RESISTENCIA DE 35 MPA (NBR 9781), COR NATURAL | m² | 1.03 | 40.37 | 41.58
1.4 | 88260 | SINAPI | CALCETEIRO COM ENCARGOS COMPLEMENTARES | H | 0.3725 | 27.24 | 10.14
1.5 | 88316 | SINAPI | SERVENTE COM ENCARGOS COMPLEMENTARES | H | 0.3725 | 19 | 7.07
1.6 | 91277 | SINAPI | PLACA VIBRATÓRIA REVERSÍVEL COM MOTOR 4 TEMPOS A GASOLINA, FORÇA CENTRÍFUGA DE 25 KN (2500 KGF), POTÊNCIA 5,5 CV - CHP DIURNO. AF_08/2015 | CHP | 0.0041 | 8.95 | 0.03
1.7 | 91278 | SINAPI | PLACA VIBRATÓRIA REVERSÍVEL COM MOTOR 4 TEMPOS A GASOLINA, FORÇA CENTRÍFUGA DE 25 KN (2500 KGF), POTÊNCIA 5,5 CV - CHI DIURNO. AF_08/2015 | CHP | 0.1821 | 0.58 | 0.1
1.8 | 91283 | SINAPI | CORTADORA DE PISO COM MOTOR 4 TEMPOS A GASOLINA, POTÊNCIA DE 13 HP, COM DISCO DE CORTE DIAMANTADO SEGMENTADO PARA CONCRETO, DIÂMETRO DE 350 MM, FURO DE 1" (14 X 1") - CHP DIURNO. AF_08/2015 | CHP | 0.0491 | 9.66 | 0.47
1.9 | 91285 | SINAPI | CORTADORA DE PISO COM MOTOR 4 TEMPOS A GASOLINA, POTÊNCIA DE 13 HP, COM DISCO DE CORTE DIAMANTADO SEGMENTADO PARA CONCRETO, DIÂMETRO DE 350 MM, FURO DE 1" (14 X 1") - CHI DIURNO. AF_08/2015 | CHP | 0.1371 | 0.87 | 0.11
PREÇO UNITÁRIO COMPOSIÇÃO | [6 empty] | 65.91
COMPOSIÇÃO 02 |  |  | EXECUÇÃO DE PAVIMENTO EM PISO INTERTRAVADO, COM BLOCO RETANGULAR COR NATURAL DE 20 X 10 CM, ESPESSURA 8 CM. ACESSO DE CAMINHÕES
1.1 | 4741 | SINAPI-I | PO DE PEDRA (POSTO PEDREIRA/FORNECEDOR, SEM FRETE) - REJUNTE | m³ | 0.0568 | 96.31 | 5.47
1.2 | 4741 | SINAPI-I | PO DE PEDRA (POSTO PEDREIRA/FORNECEDOR, SEM FRETE) | m³ | 0.0098 | 96.31 | 0.94
1.3 | 36170 | SINAPI-I | BLOQUETE/PISO INTERTRAVADO DE CONCRETO - MODELO ONDA/16 FACES/RETANGULAR/TIJOLINHO/PAVER/HOLANDES/PARALELEPIPEDO, *22 CM X 11* CM, E = 8 CM, RESISTENCIA DE 35 MPA (NBR 9781), COR NATURAL | m² | 1.041 | 51 | 53.09
1.4 | 88260 | SINAPI | CALCETEIRO COM ENCARGOS COMPLEMENTARES | H | 0.2632 | 27.24 | 7.16
1.5 | 88316 | SINAPI | SERVENTE COM ENCARGOS COMPLEMENTARES | H | 0.2632 | 19 | 5
1.6 | 91277 | SINAPI | PLACA VIBRATÓRIA REVERSÍVEL COM MOTOR 4 TEMPOS A GASOLINA, FORÇA CENTRÍFUGA DE 25 KN (2500 KGF), POTÊNCIA 5,5 CV - CHP DIURNO. AF_08/2015 | CHP | 0.0055 | 8.95 | 0.04
1.7 | 91278 | SINAPI | PLACA VIBRATÓRIA REVERSÍVEL COM MOTOR 4 TEMPOS A GASOLINA, FORÇA CENTRÍFUGA DE 25 KN (2500 KGF), POTÊNCIA 5,5 CV - CHI DIURNO. AF_08/2015 | CHP | 0.1261 | 0.58 | 0.07
1.8 | 91283 | SINAPI | CORTADORA DE PISO COM MOTOR 4 TEMPOS A GASOLINA, POTÊNCIA DE 13 HP, COM DISCO DE CORTE DIAMANTADO SEGMENTADO PARA CONCRETO, DIÂMETRO DE 350 MM, FURO DE 1" (14 X 1") - CHP DIURNO. AF_08/2015 | CHP | 0.0038 | 9.66 | 0.03
1.9 | 91285 | SINAPI | CORTADORA DE PISO COM MOTOR 4 TEMPOS A GASOLINA, POTÊNCIA DE 13 HP, COM DISCO DE CORTE DIAMANTADO SEGMENTADO PARA CONCRETO, DIÂMETRO DE 350 MM, FURO DE 1" (14 X 1") - CHI DIURNO. AF_08/2015 | CHP | 0.1278 | 0.87 | 0.11
PREÇO UNITÁRIO COMPOSIÇÃO | [6 empty] | 71.91
COMPOSIÇÃO 03 |  |  | EXECUÇÃO DE PASSEIO EM PISO INTERTRAVADO, COM BLOCO RETANGULAR COLORIDO DE 20 X 10 CM, ESPESSURA 6 CM COM COLÇÃO DE PÓ DE PEDRA DE 5CM DE ESPESSURA E REJUNTE EM PÓ DE PEDRA - PODOTÁTIL
1.1 | 4741 | SINAPI-I | PO DE PEDRA (POSTO PEDREIRA/FORNECEDOR, SEM FRETE) - REJUNTE | m³ | 0.0568 | 96.31 | 5.47
1.2 | 4741 | SINAPI-I | PO DE PEDRA (POSTO PEDREIRA/FORNECEDOR, SEM FRETE) | m³ | 0.0098 | 96.31 | 0.94
1.3 | 36156 | SINAPI-I | BLOQUETE/PISO INTERTRAVADO DE CONCRETO - MODELO ONDA/16 FACES/RETANGULAR/IJOLINHO/PAVER/HOLANDES/PARALELEPIPEDO, 20 CM X 10 CM, E = 6 CM, RESISTENCIA DE 35 MPA (NBR 9781), COLORIDO | m² | 1.03 | 46.77 | 48.17
1.4 | 88260 | SINAPI | CALCETEIRO COM ENCARGOS COMPLEMENTARES | H | 0.3725 | 27.24 | 10.14
1.5 | 88316 | SINAPI | SERVENTE COM ENCARGOS COMPLEMENTARES | H | 0.3725 | 19 | 7.07
1.6 | 91277 | SINAPI | PLACA VIBRATÓRIA REVERSÍVEL COM MOTOR 4 TEMPOS A GASOLINA, FORÇA CENTRÍFUGA DE 25 KN (2500 KGF), POTÊNCIA 5,5 CV - CHP DIURNO. AF_08/2015 | CHP | 0.0041 | 8.95 | 0.03
1.7 | 91278 | SINAPI | PLACA VIBRATÓRIA REVERSÍVEL COM MOTOR 4 TEMPOS A GASOLINA, FORÇA CENTRÍFUGA DE 25 KN (2500 KGF), POTÊNCIA 5,5 CV - CHI DIURNO. AF_08/2015 | CHP | 0.1821 | 0.58 | 0.1
1.8 | 91283 | SINAPI | CORTADORA DE PISO COM MOTOR 4 TEMPOS A GASOLINA, POTÊNCIA DE 13 HP, COM DISCO DE CORTE DIAMANTADO SEGMENTADO PARA CONCRETO, DIÂMETRO DE 350 MM, FURO DE 1" (14 X 1") - CHP DIURNO. AF_08/2015 | CHP | 0.0491 | 9.66 | 0.47
1.9 | 91285 | SINAPI | CORTADORA DE PISO COM MOTOR 4 TEMPOS A GASOLINA, POTÊNCIA DE 13 HP, COM DISCO DE CORTE DIAMANTADO SEGMENTADO PARA CONCRETO, DIÂMETRO DE 350 MM, FURO DE 1" (14 X 1") - CHI DIURNO. AF_08/2015 | CHP | 0.1371 | 0.87 | 0.11
PREÇO UNITÁRIO COMPOSIÇÃO | [6 empty] | 72.5
COMPOSIÇÃO 04 |  |  | EXECUÇÃO DE PAVIMENTO EM PISO INTERTRAVADO, COM BLOCO RETANGULAR COR NATURAL DE 20 X 10 CM, ESPESSURA 8 CM. ACESSO DE CAMINHÕES
1.1 | 4741 | SINAPI-I | PO DE PEDRA (POSTO PEDREIRA/FORNECEDOR, SEM FRETE) - REJUNTE | m³ | 0.0568 | 96.31 | 5.47
1.2 | 4741 | SINAPI-I | PO DE PEDRA (POSTO PEDREIRA/FORNECEDOR, SEM FRETE) | m³ | 0.0098 | 96.31 | 0.94
1.3 | 36154 | SINAPI-I | BLOQUETE/PISO INTERTRAVADO DE CONCRETO - MODELO ONDA/16 FACES/RETANGULAR/TIJOLINHO/PAVER/HOLANDES/PARALELEPIPEDO, 20 CM X 10 CM, E = 8 CM, RESISTENCIA DE 35 MPA (NBR 9781), COLORIDO | m² | 1.041 | 56.12 | 58.42
1.4 | 88260 | SINAPI | CALCETEIRO COM ENCARGOS COMPLEMENTARES | H | 0.2632 | 27.24 | 7.16
1.5 | 88316 | SINAPI | SERVENTE COM ENCARGOS COMPLEMENTARES | H | 0.2632 | 19 | 5
1.6 | 91277 | SINAPI | PLACA VIBRATÓRIA REVERSÍVEL COM MOTOR 4 TEMPOS A GASOLINA, FORÇA CENTRÍFUGA DE 25 KN (2500 KGF), POTÊNCIA 5,5 CV - CHP DIURNO. AF_08/2015 | CHP | 0.0055 | 8.95 | 0.04
1.7 | 91278 | SINAPI | PLACA VIBRATÓRIA REVERSÍVEL COM MOTOR 4 TEMPOS A GASOLINA, FORÇA CENTRÍFUGA DE 25 KN (2500 KGF), POTÊNCIA 5,5 CV - CHI DIURNO. AF_08/2015 | CHP | 0.1261 | 0.58 | 0.07
1.8 | 91283 | SINAPI | CORTADORA DE PISO COM MOTOR 4 TEMPOS A GASOLINA, POTÊNCIA DE 13 HP, COM DISCO DE CORTE DIAMANTADO SEGMENTADO PARA CONCRETO, DIÂMETRO DE 350 MM, FURO DE 1" (14 X 1") - CHP DIURNO. AF_08/2015 | CHP | 0.0038 | 9.66 | 0.03
1.9 | 91285 | SINAPI | CORTADORA DE PISO COM MOTOR 4 TEMPOS A GASOLINA, POTÊNCIA DE 13 HP, COM DISCO DE CORTE DIAMANTADO SEGMENTADO PARA CONCRETO, DIÂMETRO DE 350 MM, FURO DE 1" (14 X 1") - CHI DIURNO. AF_08/2015 | CHP | 0.1278 | 0.87 | 0.11
PREÇO UNITÁRIO COMPOSIÇÃO | [6 empty] | 77.24
COMPOSIÇÃO 05 |  |  | EXECUÇÃO DE PASSEIO EM PISO INTERTRAVADO, COM BLOCO RETANGULAR EXISTENTE
1.1 | 4741 | SINAPI-I | PO DE PEDRA (POSTO PEDREIRA/FORNECEDOR, SEM FRETE) - REJUNTE | m³ | 0.0568 | 96.31 | 5.47
1.2 | 4741 | SINAPI-I | PO DE PEDRA (POSTO PEDREIRA/FORNECEDOR, SEM FRETE) | m³ | 0.0098 | 96.31 | 0.94
1.4 | 88260 | SINAPI | CALCETEIRO COM ENCARGOS COMPLEMENTARES | H | 0.3725 | 27.24 | 10.14
1.5 | 88316 | SINAPI | SERVENTE COM ENCARGOS COMPLEMENTARES | H | 0.3725 | 19 | 7.07
1.6 | 91277 | SINAPI | PLACA VIBRATÓRIA REVERSÍVEL COM MOTOR 4 TEMPOS A GASOLINA, FORÇA CENTRÍFUGA DE 25 KN (2500 KGF), POTÊNCIA 5,5 CV - CHP DIURNO. AF_08/2015 | CHP | 0.0041 | 8.95 | 0.03
1.7 | 91278 | SINAPI | PLACA VIBRATÓRIA REVERSÍVEL COM MOTOR 4 TEMPOS A GASOLINA, FORÇA CENTRÍFUGA DE 25 KN (2500 KGF), POTÊNCIA 5,5 CV - CHI DIURNO. AF_08/2015 | CHP | 0.1821 | 0.58 | 0.1
1.8 | 91283 | SINAPI | CORTADORA DE PISO COM MOTOR 4 TEMPOS A GASOLINA, POTÊNCIA DE 13 HP, COM DISCO DE CORTE DIAMANTADO SEGMENTADO PARA CONCRETO, DIÂMETRO DE 350 MM, FURO DE 1" (14 X 1") - CHP DIURNO. AF_08/2015 | CHP | 0.0491 | 9.66 | 0.47
1.9 | 91285 | SINAPI | CORTADORA DE PISO COM MOTOR 4 TEMPOS A GASOLINA, POTÊNCIA DE 13 HP, COM DISCO DE CORTE DIAMANTADO SEGMENTADO PARA CONCRETO, DIÂMETRO DE 350 MM, FURO DE 1" (14 X 1") - CHI DIURNO. AF_08/2015 | CHP | 0.1371 | 0.87 | 0.11
PREÇO UNITÁRIO COMPOSIÇÃO | [6 empty] | 24.33
Cunhataí/SC, 13 de março de 2023.
Responsável Técnico: ___________________________________________ |  |  |  | Prefeito : ___________________________________
|  | Adriel Stuchi - Arquiteto e Urbanista - CAU n° A147216-0 |  |  |  | Luciano Franz
Prefeito Municipal de Cunhataí

## Resumo
Prefeitura Municipal de Cunhataí - SC | PREFEITURA MUNICIPAL DE CUNHATAÍ - SC
OBRA: PASSEIO PÚBLICO ACESSÍVEL
ENDEREÇO: RUA JOÃO SENHEM, AVENIDA 04 DE JULHO, RUA DOS PIONEIROS E RUA SÃO CARLOS, CENTRO, CUNHATAÍ-SC
DATA: MARÇO DE 2023
REFERÊNCIA DE PREÇO: SINAPI - 01/2023
| PLANILHA RESUMO |  |  | BDI : 22% |  | VALOR TOTAL(R$): | 120850.15
| ITEM |  | DESCRIÇÃO DOS SERVIÇOS |  | % |  | VALOR (R$)
| 1.0 |  | SERVIÇOS PRELIMINARES |  | 2.282% |  | 2757.23
| 2.0 |  | PAVIMENTAÇÃO DO PASSEIO PÚBLICO |  | 96.69% |  | 116852.79
| 6.0 |  | VIGA EM CONCRETO ARMADO |  | 1.026% |  | 1240.13
Responsável Técnico: __________________________________________
|  | Adriel Stuchi - Arquiteto e Urbanista - CAU n° A147216-0 |  |  | Luciano Franz
Prefeito Municipal de Cunhataí

## Cronograma
PREFEITURA MUNICIPAL DE CUNHATAÍ - SC
OBRA: PASSEIO PÚBLICO ACESSÍVEL
ENDEREÇO: RUA JOÃO SENHEM, AVENIDA 04 DE JULHO, RUA DOS PIONEIROS E RUA SÃO CARLOS, CENTRO, CUNHATAÍ-SC
DATA: MARÇO DE 2023
REFERÊNCIA DE PREÇO: SINAPI - 01/2023
CRONOGRAMA FÍSICO-FINANCEIRO DA OBRA
ITENS |  | VALORES ( R$ ) | A REALIZAR
|  |  | MÊS 1 |  | MÊS 2 |  | MÊS 3 |  | SOMATÓRIO
|  |  | VALORES | % | VALORES | % | VALORES | %
SERVIÇOS PRELIMINARES |  | 2757.23 | 1102.892 | 40% | 827.169 | 30% | 827.169 | 30% | 2757.23
PAVIMENTAÇÃO DO PASSEIO PÚBLICO |  | 116852.79 | 46741.116 | 40% | 35055.837 | 30% | 35055.837 | 30% | 116852.79
VIGA EM CONCRETO ARMADO |  | 1240.13 |  | 0% |  | 0% | 1240.13 | 100% | 1240.13
TOTAL |  | 120850.15 | 47844.008 | 39.59% | 35883.006 | 29.69% | 37123.136 | 30.72% | 120850.15
Cunhataí/SC, 13 de março de 2023.
Responsável Técnico: | _____________________________________________________ |  |  | Prefeito :
| Adriel Stuchi - Arquiteto e Urbanista - CAU n° A147216-0 |  |  |  | Luciano Franz
Prefeito Municipal de Cunhataí