## Orçamento
PREFEITURA MUNICIPAL DE CUNHATAÍ - SC
OBRA: CAMPO DE VÔLEI DE AREIA E ESPAÇO DE FESTAS COBERTO
ENDEREÇO: AVENIDA 04 DE JULHO, CENTRO, CUNHATAÍ-SC
DATA: DEZEMBRO DE 2023
REFERÊNCIA DE PREÇO: SINAPI - 10/2023
PLANILHA ORÇAMENTÁRIA |  |  |  | BDI : | 22% |  | VALOR TOTAL(R$): | 144239.53
ITEM | CÓDIGO | FONTE | DESCRIÇÃO DOS SERVIÇOS | UNID. | QUANT. | PR. UNIT.(R$) sem bdi | PR. UNIT.(R$) com bdi | VALOR (R$)
1.0 |  |  | PLACA DE OBRA
1.1 | 4813 | SINAPI | PLACA DE OBRA EM CHAPA GALVANIZADA *N. 22*, ADESIVADA, DE *1,2 X 0,80* M | m² | 0.96 | 250 | 305 | 292.8
Subtotal | [7 empty] | 292.8
2.0 |  |  | ÁREA DE FESTAS COBERTA
2.1 |  |  | SAPATAS
2.1.2 | 94970 | SINAPI | CONCRETO FCK = 20MPA, TRAÇO 1:2,7:3 (EM MASSA SECA DE CIMENTO/ AREIAMÉDIA/ BRITA 1) - PREPARO MECÂNICO COM BETONEIRA 600 L. | m³ | 2.56 | 637.91 | 778.25 | 1992.32
2.1.4 | 92802 | SINAPI | CORTE E DOBRA DE AÇO CA-50, DIÂMETRO DE 8,0 MM. | kg | 60.67 | 10 | 12.2 | 740.17
2.2 |  |  | VIGA DE BALDRAME
2.2.1 | 92427 | SINAPI | MONTAGEM E DESMONTAGEM DE FÔRMA DE PILARES, SAPATAS E VIGAS, PÉ-DIREITO SIMPLES, EM CHAPA DE MADEIRA COMPENSADA RESINADA E=17MM | m² | 12.8 | 60.57 | 73.89 | 945.79
2.2.2 | 92800 | SINAPI | CORTE E DOBRA DE AÇO CA-60, DIÂMETRO DE 5,0 MM. | kg | 19.46 | 9.82 | 11.98 | 233.13
2.2.3 | 92802 | SINAPI | CORTE E DOBRA DE AÇO CA-50, DIÂMETRO DE 8,0 MM. | kg | 50.16 | 10 | 12.2 | 611.95
2.2.4 | 94970 | SINAPI | CONCRETO FCK = 20MPA, TRAÇO 1:2,7:3 (EM MASSA SECA DE CIMENTO/ AREIAMÉDIA/ BRITA 1) - PREPARO MECÂNICO COM BETONEIRA 600 L. | m³ | 1.905 | 637.91 | 778.25 | 1482.56
2.3 |  |  | ESTRUTURA METÁLICA E COBERTURA
2.3.1 | 92614 | SINAPI | FABRICAÇÃO E INSTALAÇÃO DE TESOURA INTEIRA EM AÇO, VÃO DE 9 M, PARA TELHA ONDULADA DE FIBROCIMENTO, METÁLICA, PLÁSTICA OU TERMOACÚSTICA, INCLUSO IÇAMENTO. PINTADO NA COR PRETO COM ACABAMENTO FOSCO | Unid. | 4 | 1541.54 | 1880.67 | 7522.68
2.3.2 | 92580 | SINAPI | TRAMA DE AÇO COMPOSTA POR TERÇAS PARA TELHADOS DE ATÉ 2 ÁGUAS PARA TELHA ONDULADA DE FIBROCIMENTO, METÁLICA, PLÁSTICA OU TERMOACÚSTICA, INCUSO TRANSPORTE VERTICAL. PERFIL "U" ENRIJECIDO DE ACO GALVANIZADO, DOBRADO, 127X50X17MM E=3,00MM. PINTADO NA COR PRETO COM ACABAMENTO FOSCO | m² | 144.75 | 46.01 | 56.13 | 8124.81
2.3.3 | COMPOSIÇÃO 01 |  | FABRICAÇÃO E INSTALAÇÃO DE PILAR EM AÇO, COM PERFIL UDC ("U" DOBRADO DE CHAPA) SIMPLES DE ACO LAMINADO, GALVANIZADO, ASTM A36, 127 X 50 MM, E= 3 MM. PINTADO NA COR PRETO COM ACABAMENTO FOSCO | Unid. | 4 | 1401.43 | 1709.74 | 6838.96
2.3.4 | 92803 | SINAPI | CONTRAVENTAMENTO EM AÇO CA-50, DIAMETRO DE 10,0 MM | kg | 45.9 | 9.25 | 11.28 | 517.75
2.3.5 | 94213 | SINAPI | TELHAMENTO COM TELHA DE AÇO/ALUMÍNIO E = 0,5 MM, COM ATÉ 2 ÁGUAS, INCLUSO IÇAMENTO. | m² | 144.75 | 78.02 | 95.18 | 13777.3
2.3.6 | 1109 | SINAPI | CALHA QUADRADA DE CHAPA DE ACO GALVANIZADA NUM 26, CORTE 33 CM | m | 15.15 | 27.73 | 33.83 | 512.52
2.3.7 | 1116 | SINAPI | RUFO EXTERNO DE CHAPA DE ACO GALVANIZADA NUM 26, CORTE 28 CM | m | 15.15 | 19.8 | 24.15 | 365.87
2.3.8 | 89578 | SINAPI | TUBO PVC, SÉRIE R, ÁGUA PLUVIAL, DN 100 MM, FORNECIDO E INSTALADO EM CONDUTORES VERTICAIS DE ÁGUAS PLUVIAIS. | m | 3.5 | 33.56 | 40.94 | 143.29
2.4 |  |  | CHURRAQUEIRA E PIA EM GRANITO
2.4.1 | COMPOSIÇÃO 02 |  | CHURRASQUEIRA DE ALVENARIA DE VEDAÇÃO DE BLOCOS CERÂMICOS FURADOS NA HORIZONTAL DE 11,5X19X19 CM (ESPESSURA 11,5 CM), BOCAL EM GRANITO PRETO ABSOLUTO OU ANDORINHA E SUPORTE PARA CHURRASQUEIRA EM INÓX PARA GRELHAS E ESPETOS. DUTO REBOCADO E PINTADO COM TINTA ACRÍLICA SEMI BRILHO COR CRÔMIO. | Unid. | 1 | 4471.05 | 5454.68 | 5454.68
2.4.2 | 86889 | SINAPI | BANCADA DE GRANITO CINZA POLIDO, DE 1,50 X 0,60 M, PARA PIA DE COZINH- FORNECIMENTO E INSTALAÇÃO. AF_01/20 | Unid. | 1 | 860.31 | 1049.57 | 1049.57
2.4.3 | 86900 | SINAPI | CUBA DE EMBUTIR RETANGULAR DE AÇO INOXIDÁVEL, 46 X 30 X 12 CM - FORNECIMENTO E INSTALAÇÃO | Unid. | 1 | 233.28 | 284.6 | 284.6
2.4.4 | 86906 | SINAPI | TORNEIRA CROMADA DE MESA, 1/2 OU 3/4, PARA LAVATÓRIO, PADRÃO POPULARFORNECIMENTO E INSTALAÇÃO. | Unid. | 1 | 56.94 | 69.46 | 69.46
2.5 |  |  | PINTURA E BRITA PARA O PISO
2.5.1 | 4718 | SINAPI | PEDRA BRITADA N. 2 (19 A 38 MM) - FORNECIMENTO E INSTALAÇÃO | m³ | 6.4375 | 205 | 250.1 | 1610.01
2.5.2 | 88489 | SINAPI | PINTURA LÁTEX ACRÍLICA PREMIUM, APLICAÇÃO MANUAL EM PAREDES, DUAS DEMAOS. | m² | 42.42 | 13.02 | 15.88 | 673.62
2.6 |  |  | ÁGUA POTÁLVEL
2.6.1 | 89356 | SINAPI | TUBO, PVC, SOLDÁVEL, DN 25MM, INSTALADO EM RAMAL OU SUB-RAMAL DE ÁGUA- FORNECIMENTO E INSTALAÇÃO. | m | 7.95 | 21.17 | 25.82 | 205.26
2.7 |  |  | ESGOTO
2.7.1 | 89711 | SINAPI | TUBO PVC, SERIE NORMAL, ESGOTO PREDIAL, DN 40 MM, FORNECIDO E INSTALADO EM RAMAL DE DESCARGA OU RAMAL DE ESGOTO SANITÁRIO. | m | 6 | 19.88 | 24.25 | 145.5
2.7.2 | 98102 | SINAPI | CAIXA DE GORDURA SIMPLES, CIRCULAR, EM CONCRETO PRÉ-MOLDADO, DIÂMETROINTERNO = 0,4 M, ALTURA INTERNA = 0,4 M. | Unid. | 1 | 167.5 | 204.35 | 204.35
2.8 |  |  | ILUMINAÇÃO
2.8.1 | 91926 | SINAPI | CABO DE COBRE FLEXÍVEL ISOLADO, 2,5 MM², ANTI-CHAMA 450/750 V, PARA CIRCUITOS TERMINAIS - FORNECIMENTO E INSTALAÇÃO. AF_03/2023 | m | 40 | 4.2 | 5.12 | 204.8
2.8.2 | 91953 | SINAPI | INTERRUPTOR SIMPLES (1 MÓDULO), 10A/250V, INCLUINDO SUPORTE E PLACA -FORNECIMENTO E INSTALAÇÃO. AF_03/202 | Unid. | 1 | 27.66 | 33.74 | 33.74
2.8.3 | 12295 | SINAPI-I | SOQUETE DE BAQUELITE BASE E27, PARA LAMPADAS | Unid. | 3 | 2.56 | 3.12 | 9.36
2.8.4 | 38192 | SINAPI-I | LAMPADA FLUORESCENTE ESPIRAL BRANCA 65 W, BASE E27 (127/220 V) | Unid. | 3 | 116.65 | 142.31 | 426.93
Subtotal | [7 empty] | 54180.98
3.0 |  |  | RAMPA DE ACESSIBILIDADE EM CONCRETO
3.1 |  |  | VIGA DE BALDRAME
3.1.1 | 92427 | SINAPI | MONTAGEM E DESMONTAGEM DE FÔRMA DE PILARES, SAPATAS E VIGAS, PÉ-DIREITO SIMPLES, EM CHAPA DE MADEIRA COMPENSADA RESINADA E=17MM | m² | 20.844 | 60.57 | 73.89 | 1540.16
3.1.2 | 92800 | SINAPI | CORTE E DOBRA DE AÇO CA-60, DIÂMETRO DE 5,0 MM. | kg | 16.64 | 9.82 | 11.98 | 199.34 | 2938.68 | 106.18
3.1.3 | 92802 | SINAPI | CORTE E DOBRA DE AÇO CA-50, DIÂMETRO DE 8,0 MM. | kg | 34.88 | 10 | 12.2 | 425.53 | 1107.93
3.1.4 | 94970 | SINAPI | CONCRETO FCK = 20MPA, TRAÇO 1:2,7:3 (EM MASSA SECA DE CIMENTO/ AREIAMÉDIA/ BRITA 1) - PREPARO MECÂNICO COM BETONEIRA 600 L. | m³ | 2.0844 | 637.91 | 778.25 | 1622.18
3.2 |  |  | ALVANERIA DE BLOCOS
3.1.2 | 89470 | SINAPI | ALVENARIA DE BLOCOS DE CONCRETO ESTRUTURAL 14X19X39 CM (ESPESSURA 14 CM), FBK = 4,5 MPA, UTILIZANDO COLHER DE PEDREIRO. | m² | 27.59 | 103.95 | 126.81 | 3498.68
3.1.3 | 93205 | SINAPI | CINTA DE AMARRAÇÃO DE ALVENARIA MOLDADA IN LOCO COM UTILIZAÇÃO DE BLOCOS CANALETA. COM TRELIÇA METÁLICA AÇO CA-50, DIÂMETRO DE 8,0 MM. | m | 29.65 | 43.2 | 52.7 | 1562.55
3.3 |  |  | PISO
3.3.1 | 101747 | SINAPI | PISO EM CONCRETO 20 MPA PREPARO MECÂNICO, ESPESSURA 7CM. | m² | 47.27 | 98.65 | 120.35 | 5688.94
3.3.2 | 101094 | SINAPI | PISO PODOTÁTIL DE ALERTA OU DIRECIONAL, DE BORRACHA, ASSENTADO SOBRE ARGAMASSA. AF_05/2020 | m | 8.85 | 169.26 | 206.49 | 1827.43
3.4 |  |  | CORRIMÃO E GUARDA-CORPO METÁLICO | [7 empty] | 106.18
3.4.1 | 99839 | SINAPI | GUARDA-CORPO DE AÇO GALVANIZADO DE 1,10M DE ALTURA, MONTANTES TUBULARES DE 1.1/2 ESPAÇADOS DE 1,20M, TRAVESSA SUPERIOR DE 2 , GRADIL FORMADO POR BARRAS CHATAS EM FERRO DE 32X4,8MM, FIXADO COM CHUMBADOR MECÂNICO. | m | 9.89 | 435.86 | 531.74 | 5258.9 |  |  | 51.58
3.4.2 | 99855 | SINAPI | CORRIMÃO SIMPLES, DIÂMETRO EXTERNO = 1 1/2, EM AÇO GALVANIZADO. | m | 22.39 | 93.21 | 113.71 | 2545.96 |  |  | 1.5
3.4.3 | COMPOSIÇÃO 03 |  | REFORMA E INSTALAÇÃO DO GUARDA-CORPO EXISTENTE, COM ACABAMENTO EM TINTA ESMALTE BRANCO | m | 12.5 | 87.39 | 106.61 | 1332.62
3.4.4 | COMPOSIÇÃO 04 |  | REFORMA E INSTALAÇÃO DO CORRIMÃO EXISTENTE, COM ACABAMENTO EM TINTA ESMALTE BRANCO | m | 17.7 | 26.49 | 32.31 | 571.88
Subtotal | [7 empty] | 26074.17
4.0 |  |  | FUNDAÇÃO QUADRA DE VÕLEI DE AREIA
4.1 |  |  | SAPATAS
4.1.2 | 96527 | SINAPI | ESCAVAÇÃO MANUAL PARA FUNDAÇÃO | m² | 2.68 | 117.33 | 143.14 | 383.61
4.1.3 | 94970 | SINAPI | CONCRETO FCK = 20MPA, TRAÇO 1:2,7:3 (EM MASSA SECA DE CIMENTO/ AREIAMÉDIA/ BRITA 1) - PREPARO MECÂNICO COM BETONEIRA 600 L. | m³ | 2.68 | 637.91 | 778.25 | 2085.71 | ESSE
4.2 |  |  | VIGA DE BALDRAME
4.1.2 | 92443 | SINAPI | MONTAGEM E DESMONTAGEM DE FÔRMA EM CHAPA DE MADEIRA COMPENSADA E=17MM | m² | 47.04 | 46.44 | 56.65 | 2664.81
4.1.3 | 92800 | SINAPI | CORTE E DOBRA DE AÇO CA-60, DIÂMETRO DE 5,0 MM. | kg | 32.42 | 9.82 | 11.98 | 388.39
4.1.4 | 92802 | SINAPI | CORTE E DOBRA DE AÇO CA-50, DIÂMETRO DE 8,0 MM. | kg | 106.17 | 10 | 12.2 | 1295.27
4.2.4 | 94970 | SINAPI | CONCRETO FCK = 20MPA, TRAÇO 1:2,7:3 (EM MASSA SECA DE CIMENTO/ AREIAMÉDIA/ BRITA 1) - PREPARO MECÂNICO COM BETONEIRA 600 L. | m³ | 4.032 | 637.91 | 778.25 | 3137.9
Subtotal | [7 empty] | 9955.69
5.0 |  |  | PAVIMENTO DA QUADRA DE VÔLEI DE AREIA
5.1 | 4021 | SINAPI | MANTA GEOTEXTIL NAO TECIDO AGULHADO DE FILAMENTOS CONTINUOS 100% POLIESTER, RESITENCIA A TRACAO = 14 KN/M | m² | 250.56 | 13.04 | 15.9 | 3983.9
5.2 | 370 | SINAPI-I | AREIA MÉDIA, CAMADA DE 15 CENTÍMETROS | m³ | 37.584 | 97.5 | 118.95 | 4470.61
5.3 | 25399 | SINAPI | CONJUNTO PARA QUADRA DE VOLEI COM POSTES EM TUBO DE ACO GALVANIZADO 3", H = *255* CM, PINTURA EM TINTA ESMALTE SINTETICO, REDE DE NYLON COM 2 MM, MALHA 10 X 10 CM E ANTENAS OFICIAIS EM FIBRA DE VIDRO - FORNECIMENTO E INSTALAÇÃO | Unid. | 1 | 2605.12 | 3178.24 | 3178.24
Total | [7 empty] | 11632.75
6.0 |  |  | FECHAMENTO COM ESTRUTURA MEÁLICA E REDE DE PROTEÇÃO DA QUADRA ALTURA 5 METROS
6.1 | COMPOSIÇÃO 05 |  | FABRICAÇÃO E INSTALAÇÃO DE ESTRUTURA DE FECHAMENTO DO CAMPO DE VOLEI DE AREIA COM 16,20 METROS DE TUBO ACO GALVANIZADO COM COSTURA, CLASSE MEDIA, DN 4" (10,16CM), E = 4,50* MM, (NBR 5580) E 252,20 METROS DE TUBO ACO GALVANIZADO COM COSTURA, CLASSE MEDIA, DN 2" (5,08CM), E = *3,65* MM, (NBR 5580), COM HASTES ANTI GIRO E PORTÃO DE ACESSO COM DIMENSÕES DE 1,10X2,45M. ESTRUTURA PINTADA NA COR PRETO ACABAMENTO FOSCO E COM SUPORTES PARA A INSTALAÇÃO DA REDE DE PROTEÇÃO EM NYLON. CONFORME PROJETO. | Unid | 1 | 25711.844 | 31368.44 | 31368.44
6.2 |  | COTAÇÃO | REDE DE PROTEÇÃO EM NYLON MALHA 10x10 CM, FIO 2 PARA ÁREA EXTERNA. COM PROTEÇÃO UV - FORNECIMENTO E INSTALAÇÃO | m² | 337 | 9 | 10.98 | 3700.26
Total | [7 empty] | 35068.7
7.0 |  |  | ILUMINAÇÃO
7.1 |  | COTAÇÃO | REFLETOR DE LED COM 150W E 20542 LÚMENS CADA - FORNECIEMTNO E INSTALAÇÃO - APAR. DE ILUM. DE LED PROJETOR HIGHPOLE SMD 150W, 5.000K, 90°, 20.550lm, FP> 0,98, vida útil 80.000h, IRC 70, IP 67, DPS 10kV/12kA, massa aprox. 3kg, Angulação dos módulos de ±90°, angulação do conjunto de ±30°. | Unid | 8 | 381.5 | 465.43 | 3723.44
7.2 | 91930 | SINAPI | CABO DE COBRE FLEXÍVEL ISOLADO, 6 MM², ANTI-CHAMA 450/750 V, PARA CIRCUITOS TERMINAIS - FORNECIMENTO E INSTALAÇÃO. AF_03/2023 | m | 100 | 9.11 | 11.11 | 1111
Total | [7 empty] | 4834.44
8.0 |  |  | DRENAGEM
8.1 | 102666 | SINAPI | DRENO SUBSUPERFICIAL (SEÇÃO 0,40 X 0,40 M), COM TUBO DE PEAD CORRUGADO PERFURADO, DN 100MM, ENCHIMENTO COM BRITA, ENVOLVIDO COM MANTA GEOTÊXTIL. | m | 22 | 81.97 | 100 | 2200
Subtotal | [7 empty] | 2200
Custo TOTAL com BDI incluso | [7 empty] | 144239.53
Cunhataí/SC, 05 de dezembro de 2023.
Responsável Técnico: ___________________________________________ |  |  |  | Prefeito : _____________________________________________
|  | Adriel Stuchi - Arquiteto e Urbanista - CAU n° A147216-0 |  |  |  | LUCIANO FRANZ
Prefeito Municipal de Cunhataí-SC

## Composições
PREFEITURA MUNICIPAL DE CUNHATAÍ - SC
OBRA: CAMPO DE VÔLEI DE AREIA E ESPAÇO DE FESTAS COBERTO
ENDEREÇO: AVENIDA 04 DE JULHO, CENTRO, CUNHATAÍ-SC
DATA: DEZEMBRO DE 2023
PLANILHA DE COMPOSIÇÕES
ITEM | CÓDIGO | FONTE | DESCRIÇÃO DOS SERVIÇOS | UNID. | QUANT. | CUSTO UNITÁRIO | PREÇO DO SERVIÇO
COMPOSIÇÃO 01 |  |  | FABRICAÇÃO E INSTALAÇÃO DE PILAR EM AÇO, COM PERFIL UDC ("U" DOBRADO DE CHAPA) SIMPLES DE ACO LAMINADO, GALVANIZADO, ASTM A36, 127 X 50 MM, E= 3 MM
1.1 | 4777 | SINAPI | CANTONEIRA ACO ABAS IGUAIS (QUALQUER BITOLA), ESPESSURA ENTRE 1/8" E 1/4" | kg | 12.98 | 8.02 | 104.09
1.2 | 10997 | SINAPI | ELETRODO REVESTIDO AWS - E7018, DIAMETRO IGUAL A 4,00 MM | kg | 0.234 | 62 | 14.5
1.3 | 40598 | SINAPI | PERFIL UDC ("U" DOBRADO DE CHAPA) SIMPLES DE ACO LAMINADO, GALVANIZADO, AS TM A36, 127 X 50 MM, E= 3MM | kg | 41.04 | 8.45 | 346.78
1.4 | 88278 | SINAPI | MONTADOR DE ESTRUTURA METÁLICA COM ENCARGOS COMPLEMENTARES | h | 24 | 21.35 | 512.4
1.5 | 88316 | SINAPI | SERVENTE COM ENCARGOS COMPLEMENTARES | h | 12 | 19.68 | 236.16
1.6 |  |  | INSTALAÇÃO DE PILAR, EM AÇO | Unid | 1 | 187.5 | 187.5
PREÇO UNITÁRIO COMPOSIÇÃO | [6 empty] | 1401.43
COMPOSIÇÃO 02 |  |  | CHURRASQUEIRA DE ALVENARIA DE VEDAÇÃO DE BLOCOS CERÂMICOS FURADOS NA HORIZONTAL DE 11,5X19X19 CM (ESPESSURA 11,5 CM), BOCAL EM GRANITO PRETO ABSOLUTO OU ANDORINHA E SUPORTE PARA CHURRASQUEIRA EM INÓX PARA GRELHAS E ESPETOS. DUTO REBOCADO E PINTADO COM TINTA ACRÍLICA SEMI BRILHO COR CRÔMIO.
2.1 | 103331 | SINAPI | ALVENARIA DE VEDAÇÃO DE BLOCOS CERÂMICOS FURADOS NA HORIZONTAL DE 11,5X19X19 CM (ESPESSURA 11,5 CM) E ARGAMASSA DE ASSENTAMENTO COM PREPARO MANUAL. | M² | 19.96 | 82.44 | 1645.5
2.2 | 34400 | SINAPI-I | TIJOLO CERAMICO REFRATARIO 2,5 X 11,4 X 22,9 CM (L X A X C) | UNID | 90 | 2.89 | 260.1
2.3 | 87878 | SINAPI | CHAPISCO APLICADO EM ALVENARIAS E ESTRUTURAS DE CONCRETO INTERNAS, COM COLHER DE PEDREIRO. ARGAMASSA TRAÇO 1:3 COM PREPARO MANUAL. | m² | 19.96 | 5.09 | 101.59
2.4 | 87529 | SINAPI | MASSA ÚNICA, PARA RECEBIMENTO DE PINTURA, EM ARGAMASSA TRAÇO 1:2:8, PREPARO MECÂNICO COM BETONEIRA 400L, APLICADA MANUALMENTE EM FACES INTERNAS DE PAREDES, ESPESSURA DE 20MM, COM EXECUÇÃO DE TALISCAS. | m² | 19.96 | 44.41 | 886.42
2.5 | 88489 | SINAPI | APLICAÇÃO MANUAL DE PINTURA COM TINTA LÁTEX ACRÍLICA EM PAREDES, DUAS DEMÃOS. | m² | 19.96 | 13.02 | 259.87
2.6 | 11795 | SINAPI | GRANITO PARA BANCADA, POLIDO, TIPO ANDORINHA/ QUARTZ/ CASTELO/ CORUMBA OU OUTROS EQUIVALENTES DA REGIAO, E= *2,5* CM | m² | 0.85 | 724.52 | 615.84
2.7 | 4823 | SINAPI-I | MASSA PLASTICA PARA MARMORE/GRANITO | KG | 1.2 | 51.08 | 61.29
2.8 | 94970 | SINAPI | CONCRETO FCK = 20MPA, TRAÇO 1:2,7:3 (EM MASSA SECA DE CIMENTO/ AREIAMÉDIA/ BRITA 1) - PREPARO MECÂNICO COM BETONEIRA 600 L. | m² | 0.4 | 637.91 | 255.16
2.9 |  | COTAÇÃO | SUPORTE PARA CHURRASQUEIRA EM INÓX PARA GRELHAS E ESPETOS | UNID | 1 | 90 | 90
2.10 | 88309 | SINAPI | PEDREIRO COM ENCARGOS COMPLEMENTARES | H | 8 | 24.61 | 196.88
2.11 | 88316 | SINAPI | SERVENTE COM ENCARGOS COMPLEMENTARES | H | 5 | 19.68 | 98.4
PREÇO UNITÁRIO COMPOSIÇÃO | [6 empty] | 4471.05
COMPOSIÇÃO 03 |  |  | REFORMA E INSTALAÇÃO DO GUARDA-CORPO EXISTENTE, COM ACABAMENTO EM TINTA ESMALTE BRANCO
3.1 | 11002 | SINAPI | ELETRODO REVESTIDO AWS - E6013, DIAMETRO IGUAL A 2,50 MM | KG | 0.071 | 59.54 | 4.22
3.2 | 11964 | SINAPI | PARAFUSO DE ACO TIPO CHUMBADOR PARABOLT, DIAMETRO 3/8", COMPRIMENTO 75 MM | UNID. | 3.33 | 2.81 | 9.35
3.3 | 88251 | SINAPI | AUXILIAR DE SERRALHEIRO COM ENCARGOS COMPLEMENTARES | H | 1.37 | 20.17 | 27.63
3.4 | 88315 | SINAPI | SERRALHEIRO COM ENCARGOS COMPLEMENTARES | H | 1.89 | 24.44 | 46.19
PREÇO UNITÁRIO COMPOSIÇÃO | [6 empty] | 87.39
COMPOSIÇÃO 04 |  |  | REFORMA E INSTALAÇÃO DO CORRIMÃO EXISTENTE, COM ACABAMENTO EM TINTA ESMALTE BRANCO
4.1 | 7568 | SINAPI | BUCHA DE NYLON SEM ABA S10, COM PARAFUSO DE 6,10 X 65 MM EM ACO ZINCADO COM ROSCA SOBERBA, CABECA CHATA E FENDA PHILLIPS | UM | 3.27 | 0.92 | 3
4.2 | 11002 | SINAPI | ELETRODO REVESTIDO AWS - E6013, DIAMETRO IGUAL A 2,50 MM | KG | 0.071 | 59.54 | 4.22
4.3 | 88251 | SINAPI | AUXILIAR DE SERRALHEIRO COM ENCARGOS COMPLEMENTARES | H | 0.35 | 20.17 | 7.05
4.4 | 88315 | SINAPI | SERRALHEIRO COM ENCARGOS COMPLEMENTARES | H | 0.5 | 24.44 | 12.22
PREÇO UNITÁRIO COMPOSIÇÃO | [6 empty] | 26.49
COMPOSIÇÃO 05 |  |  | FABRICAÇÃO E INSTALAÇÃO DE ESTRUTURA DE FECHAMENTO DO CAMPO DE VOLEI DE AREIA COM 16,20 METROS DE TUBO ACO GALVANIZADO COM COSTURA, CLASSE MEDIA, DN 4" (10,16CM), E = 4,50* MM, (NBR 5580) E 252,20 METROS DE TUBO ACO GALVANIZADO COM COSTURA, CLASSE MEDIA, DN 2" (5,08CM), E = *3,65* MM, (NBR 5580), COM HASTES ANTI GIRO E PORTÃO DE ACESSO COM DIMENSÕES DE 1,10X2,45M. ESTRUTURA PINTADA NA COR PRETO ACABAMENTO FOSCO E COM SUPORTES PARA A INSTALAÇÃO DA REDE DE PROTEÇÃO EM NYLON. CONFORME PROJETO.
5.1 | 7693 | SINAPI-I | TUBO ACO GALVANIZADO COM COSTURA, CLASSE MEDIA, DN 4", E = 4,50* MM, PESO 12,10*KG/M (NBR 5580) | M | 16.2 | 135.92 | 2201.904
5.2 | 7696 | SINAPI-I | TUBO ACO GALVANIZADO COM COSTURA, CLASSE MEDIA, DN 2", E = *3,65* MM, PESO *5,10*KG/M (NBR 5580) - PILARES | M | 85.05 | 59.1 | 5026.455
5.3 | 7696 | SINAPI-I | TUBO ACO GALVANIZADO COM COSTURA, CLASSE MEDIA, DN 2", E = *3,65* MM, PESO *5,10*KG/M (NBR 5580) - TRAVESSAS | M | 167.15 | 59.1 | 9878.565
| 100723 | SINAPI | PINTURA COM TINTA ALQUÍDICA DE FUNDO E ACABAMENTO (ESMALTE SINTÉTICO GRAFITE) PULVERIZADA SOBRE PERFIL METÁLICO EXECUTADO EM FÁBRICA (POR DE MÃO). | M² | 200 | 11.17 | 2234
5.5 | 10997 | SINAPI | ELETRODO REVESTIDO AWS - E7018, DIAMETRO IGUAL A 4,00 MM | KG | 4 | 62 | 248
5.6 | 88251 | SINAPI | AUXILIAR DE SERRALHEIRO COM ENCARGOS COMPLEMENTARES | H | 100 | 20.17 | 2017
5.7 | 88315 | SINAPI | SERRALHEIRO COM ENCARGOS COMPLEMENTARES | H | 168 | 24.44 | 4105.92
PREÇO UNITÁRIO COMPOSIÇÃO | [6 empty] | 25711.844
Cunhataí/SC, 05 de dezembro de 2023.
Responsável Técnico: ___________________________________________ |  |  |  | Prefeito : ___________________________________
|  | Adriel Stuchi - Arquiteto e Urbanista - CAU n° A147216-0 |  |  |  | LUCIANO FRANZ
Prefeito Municipal de Cunhataí-SC

## BDI
Prefeitura Municipal de Cunhataí - SC | PREFEITURA MUNICIPAL DE CUNHATAÍ - SC
OBRA: CAMPO DE VÔLEI DE AREIA E ESPAÇO DE FESTAS COBERTO
ENDEREÇO: AVENIDA 04 DE JULHO, CENTRO, CUNHATAÍ-SC
DATA: DEZEMBRO DE 2023
REFERÊNCIA DE PREÇO: SINAPI - 10/2023
PLANILHA ORÇAMENTÁRIA
| Seguro e Garantia |  |  | 0,42%
| Risco |  |  | 2,05%
| Despesas Financeiras |  |  | 0,93%
| Administração Central |  |  | 3%
| Lucro Bruto |  |  | 6,43%
| IMP = impostos sobre faturamento* |  |  | 6,65%
| ISS |  |  | 3,00%
| PIS |  |  | 0,65%
| COFINS |  |  | 3,00%
| BDI utilizado |  |  | 22%
* soma dos impostos (ISS, PIS, COFINS)
| Responsável Técnico: __________________________________________ |  | __________________________
|  | Adriel Stuchi - Arquiteto e Urbanista - CAU n° A147216-0 | LUCIANO FRANZ
Prefeito Municipal de Cunhataí-SC

## Resumo
Prefeitura Municipal de Cunhataí - SC | PREFEITURA MUNICIPAL DE CUNHATAÍ - SC
OBRA: CAMPO DE VÔLEI DE AREIA E ESPAÇO DE FESTAS COBERTO
ENDEREÇO: AVENIDA 04 DE JULHO, CENTRO, CUNHATAÍ-SC
DATA: DEZEMBRO DE 2023
REFERÊNCIA DE PREÇO: SINAPI - 10/2023
| PLANILHA ORÇAMENTÁRIA |  |  | BDI : 22% |  | VALOR TOTAL(R$): | 144239.53
| ITEM |  | DESCRIÇÃO DOS SERVIÇOS |  | % |  | VALOR (R$)
| 1.0 |  | PLACA DE OBRA |  | 0.203% |  | 292.8
| 2.0 |  | ÁREA DE FESTAS COBERTA |  | 37.56% |  | 54180.98
| 3.0 |  | RAMPA DE ACESSIBILIDADE EM CONCRETO |  | 18.08% |  | 26074.17
| 4.0 |  | FUNDAÇÃO QUADRA DE VÕLEI DE AREIA |  | 6.902% |  | 9955.69
| 5.0 |  | PAVIMENTO DA QUADRA DE VÔLEI DE AREIA |  | 8.065% |  | 11632.75
| 6.0 |  | FECHAMENTO COM ESTRUTURA MEÁLICA E REDE DE PROTEÇÃO DA QUADRA ALTURA 5 METROS |  | 24.31% |  | 35068.7
| 7.0 |  | ILUMINAÇÃO |  | 3.352% |  | 4834.44
| 8.0 |  | DRENAGEM |  | 1.525% |  | 2200
| Responsável Técnico: __________________________________________ |  |  |  | __________________________
|  | Adriel Stuchi - Arquiteto e Urbanista - CAU n° A147216-0 |  |  | LUCIANO FRANZ
Prefeito Municipal de Cunhataí-SC

## Cronograma
PREFEITURA MUNICIPAL DE CUNHATAÍ - SC
OBRA: CAMPO DE VÔLEI DE AREIA E ESPAÇO DE FESTAS COBERTO
ENDEREÇO: AVENIDA 04 DE JULHO, CENTRO, CUNHATAÍ-SC
DATA: DEZEMBRO DE 2023
REFERÊNCIA DE PREÇO: SINAPI - 10/2023
CRONOGRAMA FÍSICO-FINANCEIRO DA OBRA
ITENS |  | VALORES ( R$ ) | A REALIZAR
|  |  | MÊS 1 |  | MÊS 2 |  | MÊS 3 |  | SOMATÓRIO
|  |  | VALORES | % | VALORES | % | VALORES | %
PLACA DE OBRA |  | 292.8 | 292.8 | 100% |  |  |  |  | 292.8
ÁREA DE FESTAS COBERTA |  | 54180.98 | 27090.49 | 50% | 27090.49 | 50% |  |  | 54180.98
RAMPA DE ACESSIBILIDADE EM CONCRETO |  | 26074.17 | 26074.17 | 100% |  |  |  |  | 26074.17
FUNDAÇÃO QUADRA DE VÕLEI DE AREIA |  | 9955.69 |  |  | 9955.69 | 100% |  |  | 9955.69
PAVIMENTO DA QUADRA DE VÔLEI DE AREIA |  | 11632.75 |  |  | 5816.375 | 50% | 5816.375 | 50% | 11632.75
FECHAMENTO COM ESTRUTURA MEÁLICA E REDE DE PROTEÇÃO DA QUADRA ALTURA 5 METROS |  | 35068.7 |  |  |  |  | 35068.7 | 100% | 35068.7
ILUMINAÇÃO |  | 4834.44 | 4834.44 | 100% |  |  |  |  | 4834.44
DRENAGEM |  | 2200 |  |  | 2200 |  |  |  | 2200
TOTAL |  | 144239.53 | 58291.9 | 40.41% | 45062.555 | 31.24% | 40885.075 | 28.35% | 144239.53
Cunhataí/SC, 05 de dezembro de 2023.
Responsável Técnico: | _________________________________________________________ |  |  | Prefeito : | __________________________________
| Adriel Stuchi - Arquiteto e Urbanista - CAU n° A147216-0 |  |  |  | LUCIANO FRANZ
Prefeito Municipal de Cunhataí-SC