## Capa_Composição
COMPOSIÇÃO

## Composição 01
COMPOSIÇÃO Nº 01
ESTRUTURA METALICA PARA PILARES E VIGAS, FORNECIMENTO, MONTAGEM E PINTURA (UND)
FUES | CÓDIGO | DESCRIÇÃO | UNIDADE | COEFICIENTE | SINAPI OUTUBRO 2023 | TOTAL
COMPOSICAO | 88278 | MONTADOR DE ESTRUTURA METÁLICA COM ENCARGOS COMPLEMENTARES | H | 3 | 22.81 | 68.43
COMPOSICAO | 88316 | SERVENTE COM ENCARGOS COMPLEMENTARES | H | 3 | 20.13 | 60.39
INSUMO | 10966 | PERFIL "U" DE ACO LAMINADO DOBRADO - PERFIS ESPECIFICADOS EM PROJETO | KG | 95.4 | 12 | 1144.8
COMPOSICAO | 100716 | JATEAMENTO ABRASIVO COM GRANALHA DE AÇO EM PERFIL METÁLICO EM FÁBRICA AF_01/2020 | M² | 8.71 | 22 | 191.62
COMPOSICAO | 100747 | PINTURA COM TINTA ALQUÍDICA DE ACABAMENTO (ESMALTE SINTÉTICO FOSCO)LVERIZADA SOBRE PERFIL METÁLICO EXECUTADO EM FÁBRICA (POR DEMÃO) | M² | 17.42 | 9 | 156.78
COMPOSICAO | 98746 | SOLDA DE TOPO EM CHAPA/PERFIL/TUBO DE AÇO CHANFRADO | M | 15 | 45 | 675
INSUMO | 4382 | PARAFUSO CONCRETE BOLT 3/8" X 90 | UND | 16 | 1.66 | 26.56
COMPOSICAO | 5928 | GUINDAUTO HIDRÁULICO, CAPACIDADE MÁXIMA DE CARGA 6.200 KG, MOMENTO MÁXIMO DE CARGA 11,7 TM, ALCANCE MÁXIMO HORIZONTAL DE 9,70 M | CHP | 0.2 | 250 | 50
[5 empty] | ∑ TOTAL | 2373.58
AÇO
Perfil fechado duplo CR 150 x 50 x 17 x 2.65 (Pilares) (5,50 Kg/m x 5,30m) |  | 29.15
Perfil C 150 x 50 x 2.65 (Ligação da alvenaria) (4,97 Kg/m x 1,90m) |  | 9.44
Perfil fechado duplo CR 150 x 75 x 17 x 2.65 (Vigas) (6,80 Kg/m x 7,80m) |  | 53.04
Chapa de ligação (PILARES) = (0,15m x 0,20m x 0,008m x 7850 Kg/m³) x 2,00 und |  | 3.77
| ∑ | 95.4
PINTURA
Perfil fechado duplo CR 150 x 50 x 17 x 2.65 (Pilares) (0,52 m²/m x 5,30m) |  | 2.76
Perfil C 150 x 50 x 2.65 (Ligação da alvenaria) (0,52 m²/m x 1,90m) |  | 0.99
Perfil fechado duplo CR 150 x 75 x 17 x 2.65 (Vigas) (0,62 m²/m x 7,80m) |  | 4.84
Chapa de ligação (PILARES) = (0,15m x 0,20m x 2 lados) x 2,00 und |  | 0.12
| ∑ | 8.71
Solda |  | 15
Parafuso concrete bolt 3/8" x 90 |  | 16

## Composição 02
COMPOSIÇÃO Nº 02
CONCRETAGEM DE PAREDE DE CONCRETO, FCK = 30 MPA - LANÇAMENTO, ADENSAMENTO E ACABAMENTO.
FUES | CÓDIGO | DESCRIÇÃO | UNIDADE | COEFICIENTE | SINAPI OUTUBRO 2023 | TOTAL
INSUMO | 38406 | CONCRETO USINADO BOMBEAVEL, CLASSE DE RESISTENCIA C30, COM BRITA 0 E 1, SLUMP = 100 +/- 20 MM, INCLUI SERVICO DE BOMBEAMENTO (NBR 8953) | M3 | 1.08 | 545 | 588.6
COMPOSICAO | 88262 | CARPINTEIRO DE FORMAS COM ENCARGOS COMPLEMENTARES | H | 0.199 | 26 | 5.174
COMPOSICAO | 88309 | PEDREIRO COM ENCARGOS COMPLEMENTARES | H | 0.199 | 26 | 5.174
COMPOSICAO | 88316 | SERVENTE COM ENCARGOS COMPLEMENTARES | H | 0.192 | 20.13 | 3.865
COMPOSICAO | 90586 | VIBRADOR DE IMERSÃO, DIÂMETRO DE PONTEIRA 45MM, MOTOR ELÉTRICO TRIFÁSICO POTÊNCIA DE 2 CV - CHP DIURNO. AF_06/2015 | CHP | 0.068 | 1.1 | 0.0748
COMPOSICAO | 90587 | VIBRADOR DE IMERSÃO, DIÂMETRO DE PONTEIRA 45MM, MOTOR ELÉTRICO TRIFÁSICO POTÊNCIA DE 2 CV - CHI DIURNO. AF_06/2015 | CHI | 0.131 | 0.44 | 0.05764
[5 empty] | ∑ TOTAL | 602.9454

## Composição 03
COMPOSIÇÃO Nº 03
GUARDA-CORPO DE AÇO GALVANIZADO DE 1,10 M, MONTANTES TUBULARES DE 50MM ESPAÇADOS DE 1,00M, TRAVESSA SUPERIOR E INFERIOR DE 50MM, GRADIL FORMADO POR TUBOS VERTICAIS DE 40MM + PINTURA COM TINTA APROPRIADA, FIXADO COM CHUMBADOR MECÂNICO. (m)
FUES | CÓDIGO | DESCRIÇÃO | UNIDADE | COEFICIENTE | SINAPI OUTUBRO 2023 | TOTAL
INSUMO | 1332 | CHAPA DE ACO GROSSA, ASTM A36, E = 3/8 " (9,53 MM) 74,69 KG/M2 | KG | 0.654 | 8 | 5.232
INSUMO | 11002 | ELETRODO REVESTIDO AWS - E6013, DIAMETRO IGUAL A 2,50 MM | KG | 0.04745 | 37.88 | 1.7974
INSUMO | 11964 | PARAFUSO DE ACO TIPO CONCRETE BOLT, DIAMETRO 1/4", COMPRIMENTO 60 MM | UN | 2.44 | 2.87 | 7.0028
INSUMO | 21012 | TUBO ACO GALVANIZADO COM COSTURA, CLASSE LEVE, DN 40 MM ( 1 1/4"), E = 3,00 MM, *3,48* KG/M (NBR 5580) | M | 5.82 | 50 | 291
INSUMO | 21013 | TUBO ACO GALVANIZADO COM COSTURA, CLASSE LEVE, DN 50 MM ( 1 1/2"), E = 3,00 MM, *4,40* KG/M (NBR 5580) | M | 3.05 | 65 | 198.25
COMPOSICAO | 100747 | PINTURA COM TINTA ALQUÍDICA DE ACABAMENTO (ESMALTE SINTÉTICO FOSCO)LVERIZADA SOBRE PERFIL METÁLICO EXECUTADO EM FÁBRICA (POR DEMÃO) - Considerado duas demãos | M² | 1.1 | 9 | 9.9
COMPOSICAO | 88251 | AUXILIAR DE SERRALHEIRO COM ENCARGOS COMPLEMENTARES | H | 1 | 20.98 | 20.98
COMPOSICAO | 88315 | SERRALHEIRO COM ENCARGOS COMPLEMENTARES | H | 1.5 | 27.33 | 40.995
[5 empty] | ∑ TOTAL | 575.1572