## Capa_Composição
COMPOSIÇÃO

## Composição 01
COMPOSIÇÃO Nº 01
ESTRUTURA - TERÇAS DE COBERTURA + ELEMENTOS ESTRUTURAIS, FORNECIMENTO, MONTAGEM E PINTURA (UND)
FUES | CÓDIGO | DESCRIÇÃO | UNIDADE | COEFICIENTE | SINAPI / MARÇO - 2024 | TOTAL
COMPOSICAO | 88278 | MONTADOR DE ESTRUTURA METÁLICA COM ENCARGOS COMPLEMENTARES | H | 50 | 23.45 | 1172.5
COMPOSICAO | 88316 | SERVENTE COM ENCARGOS COMPLEMENTARES | H | 50 | 20.14 | 1007
INSUMO | 10966 | PERFIL "U" DE ACO LAMINADO - PERFIS INDICADOS EM PROJETO | KG | 2776 | 9.5 | 26372
COMPOSICAO | 100716 | JATEAMENTO ABRASIVO COM GRANALHA DE AÇO EM PERFIL METÁLICO EM FÁBRICA AF_01/2020 | M² | 246.62 | 18 | 4439.16
COMPOSICAO | 100719 | PINTURA COM TINTA ALQUÍDICA DE FUNDO (TIPO ZARCÃO) PULVERIZADA SOBRE PERFIL METÁLICO EXECUTADO EM FÁBRICA (POR DEMÃO). AF_01/2020_PE - Considerado uma demão | M² | 246.62 | 9 | 2219.58
COMPOSICAO | 100747 | PINTURA COM TINTA ALQUÍDICA DE ACABAMENTO (ESMALTE SINTÉTICO FOSCO)LVERIZADA SOBRE PERFIL METÁLICO EXECUTADO EM FÁBRICA (POR DEMÃO) | M² | 493.24 | 9.1 | 4488.484
INSUMO | 39443 | PARAFUSO EM AÇO ZINCADO, AUTOBROCANTE, COMPRIMENTO DE 13 MM | UND | 448 | 0.33 | 147.84
COMPOSICAO | 98746 | SOLDA DE TOPO EM CHAPA/PERFIL/TUBO DE AÇO CHANFRADO | M | 10 | 45 | 450
COMPOSICAO | 5928 | GUINDAUTO HIDRÁULICO, CAPACIDADE MÁXIMA DE CARGA 6.200 KG, MOMENTO MÁXIMO DE CARGA 11,7 TM, ALCANCE MÁXIMO HORIZONTAL DE 9,70 M | CHP | 15 | 271 | 4065
[5 empty] | ∑ TOTAL | 44361.564
AÇO
Perfil CR 127x50x17x2.66 - Terças (5,08 Kg/m) x 448,00m |  | 2276
Perfil cantoneira 2,20 Kg/m x 151,00m |  | 332
Barra diâmetro 10 mm - Contravento 0,617 Kg/m x 154,00m |  | 95
Chapa de ligação das terças 0,65 Kg/und x 112 und |  | 73
| ∑ | 2776
PINTURA
Perfil CR 127x50x17x2.66 - Terças (0,492 m²/m) x 448,00m |  | 221
Perfil cantoneira 0,1016m x 151,00m |  | 15.34
Barra diâmetro 10 mm - Contravento 0,031 m/m x 151,00m |  | 4.68
Chapa de ligação das terças 0,05 m²/und x 112 und |  | 5.6
| ∑ | 246.62
Pintura - Duas demãos |  | 493.24
Solda = |  | 10
Parafusos autobrocantes 4 und x 112 und |  | 448

## Composição 02
COMPOSIÇÃO Nº 02
CONCRETO PRÉ-MOLDADO 30 MPA FABRICAÇÃO E MONTAGEM - PILARES + CONSOLES - CONSIDERANDO ARMADURA DE PROJETO
FUES | CÓDIGO | DESCRIÇÃO | UNIDADE | COEFICIENTE | SINAPI / MARÇO - 2024 | TOTAL
COMPOSIÇÃO | 92801 | Corte e Dobra de aço CA- 50, diâmetro de 6.3 mm | Kg | 25.0457 | 8.78 | 219.9013
COMPOSIÇÃO | 92802 | Corte e Dobra de aço CA- 50, diâmetro de 8.0 mm | Kg | 11.7002 | 8.7 | 101.7916
COMPOSIÇÃO | 92804 | Corte e Dobra de aço CA- 50, diâmetro de 12.5 mm | Kg | 50.7313 | 7 | 355.1188
COMPOSIÇÃO | 92805 | Corte e Dobra de aço CA- 50, diâmetro de 16.0 mm | Kg | 148.0804 | 6.5 | 962.5229
COMPOSIÇÃO | 94966 | CONCRETO FCK = 30MPA, TRAÇO 1:2,1:2,5 (CIMENTO/ AREIA MÉDIA/ BRITA 1)- PREPARO MECÂNICO COM BETONEIRA 400 L. AF_07/2016 | M3 | 1.05 | 540 | 567
SICRO | 3106427 | FORMA METÁLICA PARA VIGA DE CONCCRETO PRÉ-FABRICADA | M2 | 11.3346 | 38 | 430.713
COMPOSICAO | 5928 | GUINDAUTO HIDRÁULICO, CAPACIDADE MÁXIMA DE CARGA 6.200 KG, MOMENTO MÁXIMO DE CARGA 11,7 TM, ALCANCE MÁXIMO HORIZONTAL DE 9,70 M | CHP | 0.3 | 100 | 30
COMPOSIÇÃO | 73467 | CAMINHÃO TOCO, PBT 14.300 KG, CARGA ÚTIL MÁX. 9.710 KG, DIST. ENTRE EIXOS 3,56 M, POTÊNCIA 185 CV, INCLUSIVE CARROCERIA FIXA ABERTA DE MADEIRA P/ TRANSPORTE GERAL DE CARGA SECA, DIMEN. APROX. 2,50 X 6,50 X 0,50M - CHP DIURNO. AF_06/2014 | CHP | 0.03 | 120 | 3.6
INSUMOS | 4750 | PEDREIRO | H | 2 | 20 | 40
INSUMOS | 6111 | SERVENTE | H | 2 | 15 | 30
[5 empty] | ∑ TOTAL | 2740.6475
CONCRETO | 10.94
AÇO
diâm. 6.3 mm | 274 | 25.0457
diâm. 8 mm | 128 | 11.7002
diâm. 10 mm | 0 | 0
diâm. 12.5 mm | 555 | 50.7313
diâm. 16.0 mm | 1620 | 148.0804
diâm. 20 mm | 0 | 0
FORMAS | 124 | 11.3346

## Composição 03
COMPOSIÇÃO Nº 03
CONCRETO PRÉ-MOLDADO 30 MPA FABRICAÇÃO E MONTAGEM - VIGAS - CONSIDERANDO ARMADURA DE PROJETO
FUES | CÓDIGO | DESCRIÇÃO | UNIDADE | COEFICIENTE | SINAPI / MARÇO - 2024 | TOTAL
COMPOSIÇÃO | 92801 | Corte e Dobra de aço CA- 50, diâmetro de 6.3 mm | Kg | 24.1597 | 8.78 | 212.1218
COMPOSIÇÃO | 92802 | Corte e Dobra de aço CA- 50, diâmetro de 8.0 mm | Kg | 14.1807 | 8.7 | 123.3718
COMPOSIÇÃO | 92803 | Corte e Dobra de aço CA- 50, diâmetro de 10.0 mm | Kg | 30.6723 | 8.95 | 274.5168
COMPOSIÇÃO | 92804 | Corte e Dobra de aço CA- 50, diâmetro de 12.5 mm | Kg | 42.9622 | 7 | 300.7353
COMPOSIÇÃO | 94966 | CONCRETO FCK = 30MPA, TRAÇO 1:2,1:2,5 (CIMENTO/ AREIA MÉDIA/ BRITA 1)- PREPARO MECÂNICO COM BETONEIRA 400 L. AF_07/2016 | M3 | 1.05 | 540 | 567
SICRO | 3106427 | FORMA METÁLICA PARA VIGA DE CONCCRETO PRÉ-FABRICADA | M2 | 17.7521 | 38 | 674.5798
COMPOSICAO | 92265 | GUINDAUTO HIDRÁULICO, CAPACIDADE MÁXIMA DE CARGA 6.200 KG, MOMENTO MÁXIMO DE CARGA 11,7 TM, ALCANCE MÁXIMO HORIZONTAL DE 9,70 M | CHP | 0.5 | 100 | 50
COMPOSIÇÃO | 73467 | CAMINHÃO TOCO, PBT 14.300 KG, CARGA ÚTIL MÁX. 9.710 KG, DIST. ENTRE EIXOS 3,56 M, POTÊNCIA 185 CV, INCLUSIVE CARROCERIA FIXA ABERTA DE MADEIRA P/ TRANSPORTE GERAL DE CARGA SECA, DIMEN. APROX. 2,50 X 6,50 X 0,50M - CHP DIURNO. AF_06/2014 | CHP | 0.05 | 120 | 6
INSUMOS | 4750 | PEDREIRO | H | 3 | 20 | 60
INSUMOS | 6111 | SERVENTE | H | 3 | 15 | 45
[5 empty] | ∑ TOTAL | 2313.3256
CONCRETO | 9.52
AÇO
diâm. 6.3 mm | 230 | 24.1597
diâm. 8 mm | 135 | 14.1807
diâm. 10 mm | 292 | 30.6723
diâm. 12.5 mm | 409 | 42.9622
FORMAS | 169 | 17.7521

## Cmposição 04
COMPOSIÇÃO Nº 04
CONCRETO PRÉ-MOLDADO 30 MPA FABRICAÇÃO E MONTAGEM - BRAÇOS DE COBERTURA - CONSIDERANDO ARMADURA DE PROJETO
FUES | CÓDIGO | DESCRIÇÃO | UNIDADE | COEFICIENTE | SINAPI / MARÇO - 2024 | TOTAL
COMPOSIÇÃO | 92800 | Corte e Dobra de aço CA- 50, diâmetro de 5.0 mm | Kg | 44.4015 | 9 | 399.6139
COMPOSIÇÃO | 92803 | Corte e Dobra de aço CA- 50, diâmetro de 10.0 mm | Kg | 56.3707 | 8.95 | 504.5174
COMPOSIÇÃO | 92804 | Corte e Dobra de aço CA- 50, diâmetro de 12.5 mm | Kg | 78.9575 | 7 | 552.7027
COMPOSIÇÃO | 94966 | CONCRETO FCK = 30MPA, TRAÇO 1:2,1:2,5 (CIMENTO/ AREIA MÉDIA/ BRITA 1)- PREPARO MECÂNICO COM BETONEIRA 400 L. AF_07/2016 | M3 | 1.05 | 540 | 567
SICRO | 3106427 | FORMA METÁLICA PARA VIGA DE CONCCRETO PRÉ-FABRICADA | M2 | 15.8301 | 38 | 601.5444
COMPOSICAO | 5928 | GUINDAUTO HIDRÁULICO, CAPACIDADE MÁXIMA DE CARGA 6.200 KG, MOMENTO MÁXIMO DE CARGA 11,7 TM, ALCANCE MÁXIMO HORIZONTAL DE 9,70 M | CHP | 0.3 | 100 | 30
COMPOSIÇÃO | 73467 | CAMINHÃO TOCO, PBT 14.300 KG, CARGA ÚTIL MÁX. 9.710 KG, DIST. ENTRE EIXOS 3,56 M, POTÊNCIA 185 CV, INCLUSIVE CARROCERIA FIXA ABERTA DE MADEIRA P/ TRANSPORTE GERAL DE CARGA SECA, DIMEN. APROX. 2,50 X 6,50 X 0,50M - CHP DIURNO. AF_06/2014 | CHP | 0.04 | 120 | 4.8
INSUMOS | 4750 | PEDREIRO | H | 1 | 20 | 20
INSUMOS | 6111 | SERVENTE | H | 1 | 15 | 15
[5 empty] | ∑ TOTAL | 2695.1784
CONCRETO | 5.18
AÇO
diâm. 5.0 mm | 230 | 44.4015
diâm. 10 mm | 292 | 56.3707
diâm. 12.5 mm | 409 | 78.9575
FORMAS | 82 | 15.8301

## Composição 05
COMPOSIÇÃO Nº 05
ESTRUTURA METALICA EM GERAL PARA FECHAMENTO, FORNECIMENTO, MONTAGEM E PINTURA (UND)
FUES | CÓDIGO | DESCRIÇÃO | UNIDADE | COEFICIENTE | SINAPI / MARÇO - 2024 | TOTAL
COMPOSICAO | 88278 | MONTADOR DE ESTRUTURA METÁLICA COM ENCARGOS COMPLEMENTARES | H | 40 | 23.45 | 938
COMPOSICAO | 88316 | SERVENTE COM ENCARGOS COMPLEMENTARES | H | 40 | 20.14 | 805.6
INSUMO | 10966 | PERFIL "U" DE ACO LAMINADO - PERFIS INDICADOS EM PROJETO | KG | 2060.87 | 9.5 | 19578.265
COMPOSICAO | 100716 | JATEAMENTO ABRASIVO COM GRANALHA DE AÇO EM PERFIL METÁLICO EM FÁBRICA AF_01/2020 | M² | 232.57 | 18 | 4186.26
COMPOSICAO | 100719 | PINTURA COM TINTA ALQUÍDICA DE FUNDO (TIPO ZARCÃO) PULVERIZADA SOBRE PERFIL METÁLICO EXECUTADO EM FÁBRICA (POR DEMÃO). AF_01/2020_PE - Considerado uma demão | M² | 232.57 | 9 | 2093.13
COMPOSICAO | 100747 | PINTURA COM TINTA ALQUÍDICA DE ACABAMENTO (ESMALTE SINTÉTICO FOSCO)LVERIZADA SOBRE PERFIL METÁLICO EXECUTADO EM FÁBRICA (POR DEMÃO)- CONSIDERANDO DUAS DEMÃOS | M² | 465.14 | 9.1 | 4232.774
COMPOSICAO | 98746 | SOLDA DE TOPO EM CHAPA/PERFIL/TUBO DE AÇO CHANFRADO | M | 15 | 45 | 675
INSUMO | 11963 | PARAFUSO DE AÇO TIPO CONCRETE BOLT 1/4"x 60 | UND | 210 | 8 | 1680
COMPOSICAO | 5928 | GUINDAUTO HIDRÁULICO, CAPACIDADE MÁXIMA DE CARGA 6.200 KG, MOMENTO MÁXIMO DE CARGA 11,7 TM, ALCANCE MÁXIMO HORIZONTAL DE 9,70 M | CHP | 4 | 271 | 1084
[5 empty] | ∑ TOTAL | 35273.029
AÇO
Perfil CR 75x40x15x2.25 - 3,01 Kg/m x 456,00m |  | 1372.56
Perfil C 75x40x2.25 - 2,65 Kg/m x 66,20m |  | 175.43
Perfil C 68x30x2.65 - 2,43 Kg/m x 116,00m |  | 281.88
Perfil cantoneira 2,20 Kg/m x 105,00m |  | 231
| ∑ | 2060.87
PINTURA
Perfil CR 75x40x15x2.25 - 0,37 m²/m x 465,00m |  | 172.05
Perfil C 75x40x2.25 - 0,30 m²/m x 66,20m |  | 19.86
Perfil C 68x30x2.65 - 0,26 m²/m x 116,00m |  | 30.16
Perfil cantoneira 0,10 m²/m x 105,00m |  | 10.5
| ∑ | 232.57
Solda |  | 15
Parafusos para fixação da estrutura metálica na estrutura de concreto pré-moldado |  | 210