## Capa_Composição
COMPOSIÇÃO

## Composição 01
COMPOSIÇÃO Nº 01
ESTRUTURA METALICA EM TESOURAS OU TRELICAS, FORNECIMENTO, MONTAGEM E PINTURA (UND)
FUES | CÓDIGO | DESCRIÇÃO | UNIDADE | COEFICIENTE | SINAPI / AGOSTO- 2024 | TOTAL
COMPOSICAO | 88278 | MONTADOR DE ESTRUTURA METÁLICA COM ENCARGOS COMPLEMENTARES | H | 60 | 23.45 | 1407
COMPOSICAO | 88316 | SERVENTE COM ENCARGOS COMPLEMENTARES | H | 60 | 20.67 | 1240.2
INSUMO | 10966 | PERFIL "U" DE ACO LAMINADO DOBRADO - PERFIS ESPECIFICADOS EM PROJETO | KG | 2214.03 | 9.12 | 20191.9536
COMPOSICAO | 100719 | PINTURA COM TINTA ALQUÍDICA DE FUNDO (TIPO ZARCÃO) PULVERIZADA SOBRE PERFIL METÁLICO EXECUTADO EM FÁBRICA (POR DEMÃO). AF_01/2020_PE - Considerado uma demão | M² | 219.22 | 10.64 | 2332.5008
COMPOSICAO | 100747 | PINTURA COM TINTA ALQUÍDICA DE ACABAMENTO (ESMALTE SINTÉTICO FOSCO)LVERIZADA SOBRE PERFIL METÁLICO EXECUTADO EM FÁBRICA (POR DEMÃO) | M² | 438.44 | 10.34 | 4533.4696
COMPOSICAO | 98746 | SOLDA DE TOPO EM CHAPA/PERFIL/TUBO DE AÇO CHANFRADO | M | 25 | 68.5 | 1712.5
INSUMO | 39443 | PARAFUSO EM AÇO ZINCADO, AUTOBROCANTE, COMPRIMENTO DE 13 MM | UND | 280 | 0.32 | 89.6
INSUMO | 4346 | BARRA ZINCADA ROSCADA 16MM | UND | 25 | 13.63 | 340.75
COMPOSICAO | 5928 | GUINDAUTO HIDRÁULICO, CAPACIDADE MÁXIMA DE CARGA 6.200 KG, MOMENTO MÁXIMO DE CARGA 11,7 TM, ALCANCE MÁXIMO HORIZONTAL DE 9,70 M | CHP | 2 | 273 | 546
[5 empty] | ∑ TOTAL | 32393.974
AÇO
Perfil C 100x40x2.65 (3,52 Kg/m x 122,00m) |  | 429.45
Perfil C 92x30x2.65 (2,94 Kg/m x 103,00m) |  | 303
Perfil CR 127x50x17x2.65 - Terças (5,00 Kg/m x 231,00m) |  | 1155
Perfil C 68x30x2.25 (2,10 Kg/m x 30,00m) |  | 63
Perfil C 50x25x2.25 (1,61 Kg/m x 42,00m) |  | 67.62
Chapa de ligação = 0,10m x 0,20m x 0,008m x 7850 Kg/m³ x 14,00 und |  | 17.6
Barra diâmetro 12.5 mm - Contravento 0,617 Kg/m x 33,00m |  | 20.36
Cantoneira 1 1/4" 3.18mm (Correntes e Diagonais): 75,00m x 1,50 Kg/m |  | 112.5
Chapa de ligação das terças 0,65 Kg/und x 70 und |  | 45.5
| ∑ | 2214.03
PINTURA
Perfil C 100x40x2.65 (0,36 m²/m x 122,00m) |  | 43.92
Perfil C 92x30x2.65 (0,30 m²/m x 103,00m) |  | 30.9
Perfil CR 127x50x17x2.65 - Terças (0,53 m²/m x 231,00m) |  | 122.43
Perfil C 68x30x2.25 (0,26 m²/m x 30,00m) |  | 7.8
Perfil C 50x25x2.25 (0,20 m²/m x 42,00m) |  | 8.4
Chapa de ligação = 0,12m x 0,22m x 2 lados x 14,00 und |  | 0.75
Barra diâmetro 12.5 mm - Contravento 0,04 m²/m x 33,00m |  | 1.32
Cantoneira 1 1/4" 3.18mm (Correntes e Diagonais): 0,13 m²/m x 1,50 Kg/m |  | 0.2
Chapa de ligação das terças 0,05 m²/und x 70 und |  | 3.5
Cada demão | ∑ | 219.22
Pintura (Duas demãos) |  | 438.44
Solda |  | 25
Parafusos autobrocantes 4 und x 70 und |  | = 280,00 und
Barra zincada roscada |  | 25

## Composição 02
COMPOSIÇÃO Nº 02
CONCRETAGEM DE VIGAS; PILARES E LAJE, FCK = 30 MPA, COM USO DE BOMBA EM EDIFICAÇÃO - LANÇAMENTO, ADENSAMENTO E ACABAMENTO.
FUES | CÓDIGO | DESCRIÇÃO | UNIDADE | COEFICIENTE | SINAPI / AGOSTO- 2024 | TOTAL
INSUMO | 38406 | CONCRETO USINADO BOMBEAVEL, CLASSE DE RESISTENCIA C30, COM BRITA 0 E 1, SLUMP = 100 +/- 20 MM, INCLUI SERVICO DE BOMBEAMENTO (NBR 8953) | M3 | 1,1030000 | 605 | 667.315
COMPOSICAO | 88262 | CARPINTEIRO DE FORMAS COM ENCARGOS COMPLEMENTARES | H | 0,1990000 | 29 | 5.771
COMPOSICAO | 88309 | PEDREIRO COM ENCARGOS COMPLEMENTARES | H | 0,1990000 | 28 | 5.572
COMPOSICAO | 88316 | SERVENTE COM ENCARGOS COMPLEMENTARES | H | 1,1920000 | 20 | 23.84
COMPOSICAO | 90586 | VIBRADOR DE IMERSÃO, DIÂMETRO DE PONTEIRA 45MM, MOTOR ELÉTRICO TRIFÁSICO POTÊNCIA DE 2 CV - CHP DIURNO. AF_06/2015 | CHP | 0,0680000 | 1.18 | 0.08024
COMPOSICAO | 90587 | VIBRADOR DE IMERSÃO, DIÂMETRO DE PONTEIRA 45MM, MOTOR ELÉTRICO TRIFÁSICO POTÊNCIA DE 2 CV - CHI DIURNO. AF_06/2015 | CHI | 0,1310000 | 0.49 | 0.06419
[5 empty] | ∑ TOTAL | 702.6424