## Comp 01
COMPOSIÇÃO 1
BANCADA DE GRANITO CINZA POLIDO - FORNECIMENTO E INSTAÇÃO (M²)
FUES | CÓDIGO | DESCRIÇÃO | UNIDADE | COEFICIENTE | SINAPI/AGOSTO - 2024 | TOTAL
INSUMO | 4823 | MASSA PLASTICA PARA MARMORE/GRANITO | KG | 0.3844 | 42.63 | 16.387
INSUMO | 7568 | BUCHA DE NYLON SEM ABA S10, COM PARAFUSO DE 6,10 X 65 MM EM ACO ZINCADO COM ROSCA SOBERBA, CABECA CHATA E FENDA PHILLIPS | UN | 6 | 0.61 | 3.66
INSUMO | 11795 | GRANITO PARA BANCADA, POLIDO, TIPO ANDORINHA/ QUARTZ/ CASTELO/ CORUMBA OU OUTROS EQUIVALENTES DA REGIAO, E= *2,5* CM | M2 | 1 | 739.62 | 739.62
INSUMO | 37329 | REJUNTE EPOXI BRANCO | KG | 0.0257 | 81.62 | 2.0976
COMPOSICAO | 88274 | MARMORISTA/GRANITEIRO COM ENCARGOS COMPLEMENTARES | H | 1.92 | 22.22 | 42.6624
COMPOSICAO | 88316 | SERVENTE COM ENCARGOS COMPLEMENTARES | H | 0.98 | 20.67 | 20.2566
[5 empty] | ∑ TOTAL | 824.6836

## Comp. 02
COMPOSIÇÃO 2
SUMIDOURO COM PEDRA BRITA, PEDRA RACHÃO E MANTA GEOTÊXTIL: 2,50m x 1,50m / 1,20m: volume de 4,50 m³ - UNIDADE: UND
FUES | CÓDIGO | DESCRIÇÃO | UNIDADE | COEFICIENTE | SINAPI/ JULHO - 2024 | TOTAL
COMPOSIÇÃO | 90082 | ESCAVAÇÃO MECANIZADA DE VALA COM PROF. ATÉ 1,5 M (MÉDIA ENTRE MONTANTE E JUSANTE/UMA COMPOSIÇÃO POR TRECHO), COM ESCAVADEIRA HIDRÁULICA (0,8 M3), LARG. DE 1,5 M A 2,5 M, EM SOLO DE 1A CATEGORIA | M³ | 4.5 | 11.64 | 52.38
INSUMOS | 4722 | PEDRA BRITADA N. 3 (38 A 50 MM) POSTO PEDREIRA/FORNECEDOR, SEM FRETE | M³ | 4.5 | 105.71 | 475.695
COMPOSIÇÃO | 93590 | TRANSPORTE COM CAMINHÃO BASCULANTE DE 10 M3, EM VIA URBANA PAVIMENTADA M3XKM , DMT ACIMA DE 30KM (UNIDADE: M3XKM) (Transporte da brita) | m³xkm | 150 | 0.97 | 145.5
INSUMOS | 7781 | TUBO DE CONCRETO SIMPLES, CLASSE- PS1, PB, DN 400 MM, PARA AGUAS PLUVIAIS (perfurar todo o tudo com rompedor para escoamento das águas e entrada da tubulação a partir do filtro) | M | 1.2 | 49.63 | 59.556
INSUMOS | 39323 | MANTA GEOTEXTIL TECIDO DE LAMINETES DE POLIPROPILENO, RESISTENCIA A TRACAO = *25* KN/M (camada dupla) | M² | 7.5 | 27.32 | 204.9
[5 empty] | ∑ TOTAL | 938.031
____________________________________________
Clarice Vanete Tumelero Niedermaier
Engenheira Civil - CREA-SC 139652-1
Associação dos Municípios do Entre Rios (AMERIOS)